## 17176 Louver Scope of Order
Pos. | Station/Item | Product | Width | Height | Length | Application | Qty./ Station
1 | E-5614 | Louver | 2290 | - | 8638 | Manual | 16
2 | E-5615 | Louver | 1500 | - | 8676 | Manual | 2
Summary
| Type | Flow m3/h | Qty.
Total
Type
| Product | Product Per Order | Sub Product | S.product/ Product | S.product/ Order | product Code | Total Net.Weight (Kg) | Remarks
| Louver | 16 | - | - | - | 120000000 | 14696
| Louver | 2 | - | - | - | 120000000 | 1471
16167

## Sheet4 (hidden)
Row Labels | Material | MATERIAL WH CODE | UNIT | Sum of Q/O
اشپیل 2.6x30 | گالوانیزه سرد | 13300003 | Pcs | 962
پوشش گالوانیزه | H.D.G | - | Pcs | 8964
پیچ سر آلن M10x30 | گالوانیزه سرد | 11151030 | Pcs | 108
پیچ سر آلن M6x20 | گالوانیزه سرد | 11150620 | Pcs | 108
پیچ شش گوش تمام حدید M10x30 | گالوانیزه سرد | 11011030 | Pcs | 3456
پیچ شش گوش تمام حدید M12x40 | گالوانیزه سرد | 11011240 | Pcs | 388
پیچ شش گوش تمام حدید M16x40 | گالوانیزه سرد | 11011640 | Pcs | 288
پیچ شش گوش تمام حدید M16x50 | گالوانیزه سرد | 11011650 | Pcs | 288
تسمه اهن 5x30 | St-37 | 241050030 | Kg | 218
فلنج آلومینیومی خام ریخته گری | Aluminium | 217050000 | Pcs | 36
لوله آلومینیومی خام ریخته گری | Aluminium | 217060000 | Pcs | 36
مهره شش گوش M10 | گالوانیزه سرد | 12010010 | Pcs | 3456
مهره شش گوش M12 | گالوانیزه سرد | 12010012 | Pcs | 2116
مهره شش گوش M16 | گالوانیزه سرد | 12010016 | Pcs | 576
میل پیچ آهن M12x70 | A-36 | 392400012 | Pcs | 864
میلگرد آهن Ø12 | A-36 | 251100012 | Kg | 40.3
میلگرد آهن Ø14 | A-36 | 251100014 | Kg | 32.4
میلگرد آهن Ø20 | A-36 | 251100020 | Kg | 1.64
میلگرد آهن Ø8 | A-36 | 251100008 | Kg | 0.724
میلگرد پلی اتیلن Ø20 | P.E. | 259110020 | Kg | 10.4
میلگرد ترانس Ø60 | A-36 | 251100060 | Kg | 94.5
میلگرد تفلون Ø90 | Teflon | 259110090 | Kg | 8.19
نبشی آهن 5x50 | A-36 | 221050505 | Kg | 827
واشر تخت A10 | گالوانیزه سرد | 12101020 | Pcs | 6912
واشر تخت A12 | گالوانیزه سرد | 12101224 | Pcs | 2508
واشر تخت A16 | گالوانیزه سرد | 12101630 | Pcs | 1152
واشر فنری A10 | گالوانیزه سرد | 12111010 | Pcs | 3456
واشر فنری A12 | گالوانیزه سرد | 12111012 | Pcs | 388
واشر فنری A16 | گالوانیزه سرد | 12111016 | Pcs | 576
ورق سیاه 15x1500 | St-37 | 131500150 | Kg | 451
ورق سیاه 6x1250 | St-37 | 130600125 | Kg | 9344
ورق گالوانیزه 2x1000 | H.D.G | 140200100 | Kg | 5621
ورق گالوانیزه 3x1000 | H.D.G | 140300100 | Kg | 335
(blank) | (blank) | (blank) | (blank)
Grand Total |  |  |  | 53622.154

## 17176 Louver-MTOG
Material Description | Material | MATERIAL WH CODE | UNIT | Sum of Q/O
اشپیل 2.6x30 | گالوانیزه سرد | 13300003 | Pcs | 962
پوشش گالوانیزه | H.D.G | - | Pcs | 8964
پیچ سر آلن M10x30 | گالوانیزه سرد | 11151030 | Pcs | 108
پیچ سر آلن M6x20 | گالوانیزه سرد | 11150620 | Pcs | 108
پیچ شش گوش تمام حدید M10x30 | گالوانیزه سرد | 11011030 | Pcs | 3456
پیچ شش گوش تمام حدید M12x40 | گالوانیزه سرد | 11011240 | Pcs | 388
پیچ شش گوش تمام حدید M16x40 | گالوانیزه سرد | 11011640 | Pcs | 288
پیچ شش گوش تمام حدید M16x50 | گالوانیزه سرد | 11011650 | Pcs | 288
تسمه اهن 5x30 | St-37 | 241050030 | Kg | 218
فلنج آلومینیومی خام ریخته گری | Aluminium | 217050000 | Pcs | 36
لوله آلومینیومی خام ریخته گری | Aluminium | 217060000 | Pcs | 36
مهره شش گوش M10 | گالوانیزه سرد | 12010010 | Pcs | 3456
مهره شش گوش M12 | گالوانیزه سرد | 12010012 | Pcs | 2116
مهره شش گوش M16 | گالوانیزه سرد | 12010016 | Pcs | 576
میل پیچ آهن M12x70 | A-36 | 392400012 | Pcs | 864
میلگرد آهن Ø12 | A-36 | 251100012 | Kg | 40.3
میلگرد آهن Ø14 | A-36 | 251100014 | Kg | 32.4
میلگرد آهن Ø20 | A-36 | 251100020 | Kg | 1.64
میلگرد آهن Ø8 | A-36 | 251100008 | Kg | 0.724
میلگرد پلی اتیلن Ø20 | P.E. | 259110020 | Kg | 10.4
میلگرد ترانس Ø60 | A-36 | 251100060 | Kg | 94.5
میلگرد تفلون Ø90 | Teflon | 259110090 | Kg | 8.19
نبشی آهن 5x50 | A-36 | 221050505 | Kg | 827
واشر تخت A10 | گالوانیزه سرد | 12101020 | Pcs | 6912
واشر تخت A12 | گالوانیزه سرد | 12101224 | Pcs | 2508
واشر تخت A16 | گالوانیزه سرد | 12101630 | Pcs | 1152
واشر فنری A10 | گالوانیزه سرد | 12111010 | Pcs | 3456
واشر فنری A12 | گالوانیزه سرد | 12111012 | Pcs | 388
واشر فنری A16 | گالوانیزه سرد | 12111016 | Pcs | 576
ورق سیاه 15x1500 | St-37 | 131500150 | Kg | 451
ورق سیاه 6x1250 | St-37 | 130600125 | Kg | 9344
ورق گالوانیزه 2x1000 | H.D.G | 140200100 | Kg | 5621
ورق گالوانیزه 3x1000 | H.D.G | 140300100 | Kg | 335

## 17176 Louver-MTOP
ITEM
E-5615
BOM-MTO
Product | Pos. | Product | Product Code | MAT. Desc. | Material | MATERIAL WH CODE | Q/P | UNIT | Q/O | MH
Louver | 1 | Louver Frame,Actuator | - | ورق سیاه 6x1250 | St-37 | 130600125 | 384 | Kg | 768
Code | 2 | Louver Frame,Plate | - | ورق سیاه 6x1250 | St-37 | 130600125 | 80 | Kg | 160
120000000 | 3 | Lifting | - | ورق سیاه 15x1500 | St-37 | 131500150 | 35.5 | Kg | 71
Q/O | 4 | Blade | - | ورق گالوانیزه 2x1000 | H.D.G | 140200100 | 211.5 | Kg | 423
2 | 5 | Lever | - | تسمه اهن 5x30 | St-37 | 241050030 | 14 | Kg | 28
| 6 | Angle | - | نبشی آهن 5x50 | A-36 | 221050505 | 45 | Kg | 90
| 7 | Lever Pin | - | میلگرد آهن Ø12 | A-36 | 251100012 | 2.65 | Kg | 5.3
| 8 | Lever Screw | - | میل پیچ آهن M12x70 | A-36 | 392400012 | 48 | Pcs | 96
| 9 | Bush | - | میلگرد پلی اتیلن Ø20 | P.E. | 259110020 | 0.55 | Kg | 1.1
| 10 | Pin | - | میلگرد آهن Ø14 | A-36 | 251100014 | 1.8 | Kg | 3.6
| 11 | Pin | - | میلگرد آهن Ø20 | A-36 | 251100020 | 0.085 | Kg | 0.17
| 12 | Air Seal | - | ورق گالوانیزه 3x1000 | H.D.G | 140300100 | 16 | Kg | 32
| 13 | Cap | - | فلنج آلومینیومی خام ریخته گری | Aluminium | 217050000 | 2 | Pcs | 4
| 14 | Holder | - | لوله آلومینیومی خام ریخته گری | Aluminium | 217060000 | 2 | Pcs | 4
| 15 | Bush | - | میلگرد تفلون Ø90 | Teflon | 259110090 | 0.455 | Kg | 0.91
| 16 | Rod | - | میلگرد آهن Ø8 | A-36 | 251100008 | 0.042 | Kg | 0.084
| 17 | Shaft | - | میلگرد ترانس Ø60 | A-36 | 251100060 | 5.25 | Kg | 10.5
| 18 | Bolting | - | پیچ شش گوش تمام حدید M16x50 | گالوانیزه سرد | 11011650 | 16 | Pcs | 32
| 19 | Bolting | - | مهره شش گوش M16 | گالوانیزه سرد | 12010016 | 32 | Pcs | 64
| 20 | Bolting | - | واشر تخت A16 | گالوانیزه سرد | 12101630 | 64 | Pcs | 128
| 21 | Bolting | - | واشر فنری A16 | گالوانیزه سرد | 12111016 | 32 | Pcs | 64
| 22 | Bolting |  | پیچ شش گوش تمام حدید M12x40 | گالوانیزه سرد | 11011240 | 18 | Pcs | 36
| 23 | Bolting |  | مهره شش گوش M12 | گالوانیزه سرد | 12010012 | 114 | Pcs | 228
| 24 | Bolting |  | واشر تخت A12 | گالوانیزه سرد | 12101224 | 134 | Pcs | 268
| 25 | Bolting |  | واشر فنری A12 | گالوانیزه سرد | 12111012 | 18 | Pcs | 36
| 26 | Bolting |  | پیچ سر آلن M6x20 | گالوانیزه سرد | 11150620 | 6 | Pcs | 12
| 27 | Bolting |  | پیچ سر آلن M10x30 | گالوانیزه سرد | 11151030 | 6 | Pcs | 12
| 28 | Bolting |  | پیچ شش گوش تمام حدید M16x40 | گالوانیزه سرد | 11011640 | 16 | Pcs | 32
| 29 | Bolting |  | پیچ شش گوش تمام حدید M10x30 | گالوانیزه سرد | 11011030 | 192 | Pcs | 384
| 30 | Bolting |  | مهره شش گوش M10 | گالوانیزه سرد | 12010010 | 192 | Pcs | 384
| 31 | Bolting |  | واشر تخت A10 | گالوانیزه سرد | 12101020 | 384 | Pcs | 768
| 32 | Bolting |  | واشر فنری A10 | گالوانیزه سرد | 12111010 | 192 | Pcs | 384
| 33 | Bolting | - | اشپیل 2.6x30 | گالوانیزه سرد | 13300003 | 97 | Pcs | 194
| 34 | Coating | - | پوشش گالوانیزه | H.D.G | - | 498 | Pcs | 996
ITEM
E-5614
Product
Louver | 1 | Louver Frame,Actuator | - | ورق سیاه 6x1250 | St-37 | 130600125 | 352 | Kg | 5632
Code | 2 | Louver Frame,Plate | - | ورق سیاه 6x1250 | St-37 | 130600125 | 174 | Kg | 2784
120000000 | 3 | Lifting | - | ورق سیاه 15x1500 | St-37 | 131500150 | 23.75 | Kg | 380
Q/O | 4 | Blade | - | ورق گالوانیزه 2x1000 | H.D.G | 140200100 | 324.875 | Kg | 5198
16 | 5 | Lever | - | تسمه اهن 5x30 | St-37 | 241050030 | 11.875 | Kg | 190
| 6 | Angle | - | نبشی آهن 5x50 | A-36 | 221050505 | 46.0625 | Kg | 737
| 7 | Lever Pin | - | میلگرد آهن Ø12 | A-36 | 251100012 | 2.1875 | Kg | 35
| 8 | Lever Screw | - | میل پیچ آهن M12x70 | A-36 | 392400012 | 48 | Pcs | 768
| 9 | Bush | - | میلگرد پلی اتیلن Ø20 | P.E. | 259110020 | 0.58125 | Kg | 9.3
| 10 | Pin | - | میلگرد آهن Ø14 | A-36 | 251100014 | 1.8 | Kg | 28.8
| 11 | Pin | - | میلگرد آهن Ø20 | A-36 | 251100020 | 0.091875 | Kg | 1.47
| 12 | Air Seal | - | ورق گالوانیزه 3x1000 | H.D.G | 140300100 | 18.9375 | Kg | 303
| 13 | Cap | - | فلنج آلومینیومی خام ریخته گری | Aluminium | 217050000 | 2 | Pcs | 32
| 14 | Holder | - | لوله آلومینیومی خام ریخته گری | Aluminium | 217060000 | 2 | Pcs | 32
| 15 | Bush | - | میلگرد تفلون Ø90 | Teflon | 259110090 | 0.455 | Kg | 7.28
| 16 | Rod | - | میلگرد آهن Ø8 | A-36 | 251100008 | 0.04 | Kg | 0.64
| 17 | Shaft | - | میلگرد ترانس Ø60 | A-36 | 251100060 | 5.25 | Kg | 84
| 18 | Bolting | - | پیچ شش گوش تمام حدید M16x50 | گالوانیزه سرد | 11011650 | 16 | Pcs | 256
| 19 | Bolting | - | مهره شش گوش M16 | گالوانیزه سرد | 12010016 | 32 | Pcs | 512
| 20 | Bolting | - | واشر تخت A16 | گالوانیزه سرد | 12101630 | 64 | Pcs | 1024
| 21 | Bolting | - | واشر فنری A16 | گالوانیزه سرد | 12111016 | 32 | Pcs | 512
| 22 | Bolting |  | پیچ شش گوش تمام حدید M12x40 | گالوانیزه سرد | 11011240 | 22 | Pcs | 352
| 23 | Bolting |  | مهره شش گوش M12 | گالوانیزه سرد | 12010012 | 118 | Pcs | 1888
| 24 | Bolting |  | واشر تخت A12 | گالوانیزه سرد | 12101224 | 140 | Pcs | 2240
| 25 | Bolting |  | واشر فنری A12 | گالوانیزه سرد | 12111012 | 22 | Pcs | 352
| 26 | Bolting |  | پیچ سر آلن M6x20 | گالوانیزه سرد | 11150620 | 6 | Pcs | 96
| 27 | Bolting |  | پیچ سر آلن M10x30 | گالوانیزه سرد | 11151030 | 6 | Pcs | 96
| 28 | Bolting |  | پیچ شش گوش تمام حدید M16x40 | گالوانیزه سرد | 11011640 | 16 | Pcs | 256
| 29 | Bolting |  | پیچ شش گوش تمام حدید M10x30 | گالوانیزه سرد | 11011030 | 192 | Pcs | 3072
| 30 | Bolting |  | مهره شش گوش M10 | گالوانیزه سرد | 12010010 | 192 | Pcs | 3072
| 31 | Bolting |  | واشر تخت A10 | گالوانیزه سرد | 12101020 | 384 | Pcs | 6144
| 32 | Bolting |  | واشر فنری A10 | گالوانیزه سرد | 12111010 | 192 | Pcs | 3072
| 33 | Bolting | - | اشپیل 2.6x30 | گالوانیزه سرد | 13300003 | 48 | Pcs | 768
| 34 | Coating | - | پوشش گالوانیزه | H.D.G | - | 498 | Pcs | 7968