## MTO
Specification (mm)
Pos. | Product | Part Name | Qty (Pcs) | Material | Description | Thk. / D | W | L | Qty | Gross Qty. | Unit | Net Weight (Kg) | Scrap | Remarks
1 | Pumping | موتور | 1 | - | الکترو موتور 3 فاز | 22Kw | 1450 rpm | 3Ph | 1 | 1 | Pcs | - | - | پایه دار
2 | Pumping | پمپ | 1 | - | پمپ گریز از مرکز | EN | 100 | 315 | 1 | 1 | Pcs | - | -
3 | Pumping | کوپلینگ | 1 | - | کوپلینگ | 145 | - | - | 1 | 1 | Pcs | - | -
4 | Pumping | شاسی | 1 | آهن معمولی | ناودانی | 140 | - | 6000 | 1 | 96 | Kg | - | -
5 | Damper | قاب عرضی و طولی | 12 | H.D.G | Plate | 1.5 | 1250 | 2000 | 4 | 117.75 | Kg | 103 | 14.32%
6 | Damper | قاب عرضی و طولی | 12 | H.D.G | Plate | 1.5 | 1250 | 1550 | 4 | 91.2562 | Kg | 80 | 14.07%
7 | Damper | قاب توری دمپر و بازو | 32 | H.D.G | Plate | 1.5 | 1250 | 3000 | 1 | 44.1562 | Kg | 42 | 5.134%
8 | Damper | قاب توری دمپر | 20 | St-37 | Plate | 3 | 1500 | 3000 | 1 | 105.975 | Kg | 100 | 5.975%
9 | Damper | بادامک | 114 | پلی آمید | قطعه پیش ساخته | - | - | - | 78 | 78 | Pcs | - | -
10 | Damper | واسطه چهارگوش | 114 | پلی آمید | قطعه پیش ساخته | - | - | - | 78 | 78 | Pcs | - | -
11 | Damper | فشنگی | 114 | پلی استایرن | قطعه پیش ساخته | - | - | - | 78 | 78 | Pcs | - | -
12 | Damper | بوش دمپر | 228 | A.B.S | قطعه پیش ساخته | - | - | - | 156 | 156 | Pcs | - | -
13 | Damper | تیغه دمپر | 114 | Aluminium | قطعه پیش ساخته | - | - | 1520 | 78 | 154 | Kg | - | -
14 | Damper | اشپیل | 114 | گالوانیزه سرد | اشپیل | 2.3 | 30 | - | 78 | 78 | Pcs | - | -
15 | Damper | واشر تخت | 114 | گالوانیزه سرد | واشر تخت | A12 | OD30 | - | 78 | 78 | Pcs | - | -
16 | Damper | نوار دمپر | 12 | پلی اتیلن | مواد خام | - | - | 24000 | 1 | 4 | Kg | - | -
17 | Damper | پیچ | 192 | گالوانیزه سرد | پیچ شش گوش | M | 10 | 15 | 192 | 192 | Pcs | - | -
18 | Damper | مهره | 192 | گالوانیزه سرد | مهره شش گوش | M | 10 | - | 192 | 192 | Pcs | - | -
19 | Damper | پیچ | 114 | گالوانیزه سرد | پیچ آلن مخروطی | M | 10 | 20 | 78 | 78 | Pcs | - | -
20 | Damper | مهره | 114 | گالوانیزه سرد | مهره چهارگوش | M | 10 | - | 78 | 78 | Pcs | - | -
21 | Damper | گوشک | 48 | H.D.G | قطعه پیش ساخته | - | - | - | 48 | 48 | Pcs | - | -
22 | Damper | شفت دمپر موتور | 6 | آهن معمولی | چهارگوش | 16 | 16 | 180 | 1 | 1 | Kg | 1 | 0%
23 | Damper | شفت دمپر موتور | 6 | آهن معمولی | شش گوش | 17 | - | 960 | 1 | 2.1 | Kg | 2.1 | 0%
24 | Damper | توری دمپر | 4 | H.D.G | توری جوشی | 20x20 Ø1.3 | 1200 | 12000 | 1 | 12 | m | - | -
25 | Coil | نبشی و کلکتور | 32 | St-37 | Plate | 4 | 1500 | 6000 | 1 | 282.6 | Kg | 279 | 1.29% | -
26 | Coil | تیوب شیت | 8 | St-37 | Plate | 6 | 1000 | 2000 | 1 | 94.2 | Kg | 53 | 77.74% | -
27 | Coil | تیوب | 512 | A-53 | لوله | 1/2" | SCH30 | 6000 | 110 | 792 | Kg | 643 | 23.17% | -
28 | Coil | خروجی و ورودی کویل | 8 | A-53 | لوله | 1 1/4" | SCH10 | 400 | 1 | 1.2 | Kg | 1.2 | 0% | -
29 | Coil | فلنج کویل | 8 | آهن معمولی | فلنج گلویی جوشی | 1 1/4" | - | - | 4 | 4 | Pcs | - | - | -
30 | Coil | زانو کویل | 8 | آهن معمولی | زانو جوشی | 1 1/4" | - | - | 4 | 4 | Pcs | - | - | -
31 | Coil | نبشی اتصال به دیوار | 32 | آهن معمولی | نبشی | 5 | 50*50 | 1500 | 1 | 5.6 | Kg | 5.6 | 0% | -
32 | I.Door | پد بزرگ و کوچک دریچه بازدید | 2 | H.D.G | Plate | 1.2 | 1000 | 1700 | 1 | 16.014 | Kg | 13.5 | 18.62%
33 | I.Door | دستگیره | 1 | Aluminium | قطعه پیش ساخته | - | - | - | 1 | 1 | Pcs | - | - | نری و مادگی
34 | I.Door | قاب و سیخک | 1 | آهن معمولی | قوطی | 4 | 40x80 | 6000 | 1 | 40 | Kg | 38 | 5.263%
35 | I.Door | پیچ | 6 | گالوانیزه سرد | پیچ شش گوش | M | 8 | 70 | 6 | 6 | Pcs | - | -
36 | I.Door | مهره | 6 | گالوانیزه سرد | مهره کاسه نمد دار | M | 8 | - | 6 | 6 | Pcs | - | -
37 | I.Door | پیچ | 1 | گالوانیزه سرد | پیچ آلن | M | 6 | 50 | 1 | 1 | Pcs | - | -
38 | I.Door | فوم | 1 | فوم | قطعه پیش ساخته | 40 | 1000 | 2000 | 1 | 1 | Pcs | - | -
39 | I.Door | لاستیک اسفنجی | 1 | لاستیک | قطعه پیش ساخته | - | - | 3200 | 1 | 3.2 | m | - | -
40 | I.Door | طلق شیشه ای | 1 | طلق شیشه ای | قطعه پیش ساخته | 8 | 1200 | 1800 | 1 | 1 | Pcs | - | -
41 | I.Door | آبکاری گالوانیزه گرم | 1 | - | گالوانیزه گرم | - | - | - | 38 | 38 | Kg
42 | S.Door | پد بزرگ و کوچک در تهویه | 16 | H.D.G | Plate | 1.2 | 1000 | 2150 | 16 | 324.048 | Kg | 220 | 47.29%
43 | S.Door | ناودانی تقویتی در | 42 | H.D.G | Plate | 1.5 | 1000 | 6000 | 1 | 70.65 | Kg | 62 | 13.95%
44 | S.Door | ورق لولا در | 84 | St-37 | Plate | 5 | 1000 | 1600 | 1 | 62.8 | Kg | 58 | 8.276%
45 | S.Door | دستگیره در | 8 | Aluminium | قطعه پیش ساخته | - | - | - | 8 | 8 | Pcs | - | - | نری و مادگی
46 | S.Door | قاب و سیخک در | 8 | آهن معمولی | قوطی | 2.9 | 40x80 | 6000 | 10 | 405 | Kg | 337 | 20.18%
47 | S.Door | بوش دستگیره | 8 | آهن معمولی | لوله | 3/4" | SCH80 | 425 | 1 | 1.65 | Kg | 0.95 | 73.68%
48 | S.Door | پیچ | 72 | گالوانیزه سرد | پیچ شش گوش | M | 8 | 70 | 72 | 72 | Pcs | - | -
49 | S.Door | مهره | 72 | گالوانیزه سرد | مهره کاسه نمد دار | M | 8 | - | 72 | 72 | Pcs | - | -
50 | S.Door | پیچ | 8 | گالوانیزه سرد | پیچ آلن | M | 6 | 50 | 8 | 8 | Pcs | - | -
51 | S.Door | فوم | 8 | فوم | قطعه پیش ساخته | 40 | 1000 | 2000 | 8 | 8 | Pcs | - | -
52 | S.Door | لاستیک درز گیر | 24 | لاستیک | قطعه پیش ساخته | - | - | 25000 | 1 | 25 | M | - | -
53 | S.Door | مغزی درزگیر | 24 | لاستیک | قطعه پیش ساخته | - | - | 25000 | 1 | 25 | M | - | -
54 | S.Door | لاستیک اسفنجی | 8 | لاستیک | قطعه پیش ساخته | 5 | 30 | 48000 | 1 | 48 | M | - | -
55 | S.Door | طلق شیشه ای | 28 | طلق شیشه ای | قطعه پیش ساخته | 3 | 1200 | 1830 | 1 | 1 | Pcs | - | -
56 | S.Door | لولا در تهویه | 48 | آهن معمولی | میلگرد | Ø16 | - | 2250 | 1 | 6.05 | Kg | 4.5 | 34.44%
57 | S.Door | لولا در تهویه | 48 | آهن معمولی | میلگرد | Ø14 | - | 3000 | 1 | 7.2 | Kg | 5.3 | 35.85%
58 | S.Door | آبکاری گالوانیزه گرم | 1 | - | گالوانیزه گرم | - | - | - | 348 | 347.75 | Kg | - | -
59 | Overflow | لوله سرریز | 1 | P.V.C | لوله | Ø110 | 4 | 850 | 1 | 1 | Pcs | - | -
60 | Overflow | قیفی سرریز | 1 | Aluminium | قطعه پیش ساخته | - | - | - | 1 | 1 | Pcs | - | -
61 | Overflow | لاستیک سرریز | 1 | لاستیک | قطعه پیش ساخته | - | - | - | 1 | 1 | Pcs | - | -
62 | Overflow | پیچ | 1 | گالوانیزه سرد | پیچ شش گوش | M | 12 | 130 | 1 | 1 | Pcs | - | -
63 | Overflow | مهره | 1 | گالوانیزه سرد | مهره شش گوش | M | 12 | - | 1 | 1 | Pcs | - | -
64 | S.W.F | قاب فیلتر استاتیک آب | 16 | استیل نگیر | Plate | 1.5 | 1000 | 2000 | 1 | 12 | Kg | 9 | 33.33% | -
65 | S.W.F | قاب فیلتر استاتیک آب | 10 | استیل نگیر | Plate | 2 | 1000 | 2000 | 1 | 15.5 | Kg | 11 | 40.91% | -
66 | S.W.F | دستگیره فیلتر استاتیک آب | 2 | استیل نگیر | میلگرد | Ø8 | - | 500 | 1 | 0.5 | Kg | 0.4 | 25% | -
67 | S.W.F | توری فیلتر استاتیک آب | 2 | استیل نگیر | توری بافته شده | 2.3x2.3 Ø0.5 | 1000 | 1400 | 1 | 1 | Pcs | - | - | -
68 | S.W.F | پیچ | 6 | استیل نگیر | پیچ دوسو | M | 5 | 50 | 6 | 6 | Pcs | - | - | -
69 | S.W.F | رولپلاگ | 6 | استیل نگیر | رولپلاگ | 6 | 40 | - | 6 | 6 | Pcs | - | - | -
70 | S.W.F | پیچ | 24 | استیل نگیر | پیچ شش گوش | M | 6 | 15 | 24 | 24 | Pcs | - | - | -
71 | S.W.F | مهره | 24 | استیل نگیر | مهره شش گوش | M | 6 | - | 24 | 24 | Pcs | - | - | -
72 | Nozzle Bank | فلنج فلزی کلکتور | 4 | St-37 | Plate | 10 | 1500 | 230 | 1 | 26 | Kg | 18 | 44.44%
73 | Nozzle Bank | لوله کلکتور | 4 | پلی اتیلن | لوله | Ø110 | Thk=8 | 2432 | 2 | 2 | Pcs | - | -
74 | Nozzle Bank | لوله کلکتور | 4 | پلی اتیلن | لوله | Ø110 | Thk=8 | 2128 | 2 | 2 | Pcs | - | -
75 | Nozzle Bank | درپوش کلکتور | 8 | پلی اتیلن | قطعه پیش ساخته | Ø110 | - | - | 8 | 8 | Pcs | - | -
76 | Nozzle Bank | فلنج جوشی کلکتور | 4 | پلی اتیلن | قطعه پیش ساخته | Ø110 | - | - | 4 | 4 | Pcs | - | -
77 | Nozzle Bank | فنجانی کلکتور | 30 | پلی اتیلن | قطعه پیش ساخته | - | - | - | 30 | 30 | Pcs | - | -
78 | Nozzle Bank | درپوش فنجانی | 30 | پلی اتیلن | قطعه پیش ساخته | - | - | - | 30 | 30 | Pcs | - | -
79 | Nozzle Bank | اورینگ فنجانی | 30 | لاستیک | قطعه پیش ساخته | - | - | - | 30 | 30 | Pcs | - | -
80 | Nozzle Bank | لوله رایزر | 30 | P.V.C | لوله | Ø40 | Thk=3 | 2433 | 30 | 30 | Pcs | - | -
81 | Nozzle Bank | درپوش رایزر | 30 | P.V.C | قطعه پیش ساخته | - | - | - | 30 | 30 | Pcs | - | -
82 | Nozzle Bank | بوش رایزر | 30 | پلی اتیلن | میلگرد | Ø65 | - | 2500 | 1 | 6 | Kg | 4.1 | 46.34%
83 | Nozzle Bank | بدنه نازل | 930 | پلی کربنات | قطعه پیش ساخته | - | - | - | 930 | 930 | Pcs | - | -
84 | Nozzle Bank | سری نازل | 930 | پلی پروپلین | قطعه پیش ساخته | - | - | - | 930 | 930 | Pcs | - | -
85 | Nozzle Bank | واشر نازل | 930 | لاستیک | قطعه پیش ساخته | - | - | - | 930 | 930 | Pcs | - | -
86 | Nozzle Bank | بست استیل | 990 | استیل نگیر | قطعه پیش ساخته | - | - | - | 990 | 990 | Pcs | - | -
87 | Nozzle Bank | بست شکلاتی | 60 | پلاستیک | قطعه پیش ساخته | - | - | - | 60 | 60 | Pcs | - | -
88 | Nozzle Bank | پیچ | 60 | گالوانیزه سرد | پیچ شش گوش | M | 6 | 30 | 60 | 60 | Pcs | - | -
89 | Nozzle Bank | مهره | 60 | گالوانیزه سرد | مهره شش گوش | M | 6 | - | 60 | 60 | Pcs | - | -
90 | Nozzle Bank | پیچ | 8 | گالوانیزه سرد | پیچ رولپلاگ | M | 5 | 50 | 8 | 8 | Pcs | - | -
91 | Nozzle Bank | رولپلاگ | 8 | - | - | 6 | 40 | - | 8 | 8 | Pcs | - | -
92 | Nozzle Bank | نبشی رایزر | 4 | آهن معمولی | نبشی | 4 | 40x40 | 2000 | 1 | 5.6 | Kg | 5.6 | 0%
93 | Air Baffle | قطعات قاب ایربافل | 18 | H.D.G | Plate | 1.5 | 1000 | - | 1 | 63.2 | Kg | 58 | 8.966%
94 | Air Baffle | پیچ | 30 | گالوانیزه سرد | پیچ دوسو | M | 5 | 50 | 30 | 30 | Pcs | - | -
95 | Air Baffle | رولپلاگ | 30 | گالوانیزه سرد | رولپلاگ | 6 | 40 | - | 30 | 30 | Pcs | - | -
96 | Air Baffle | شبکه ایربافل | 72 | A.B.S | قطعه پیش ساخته | - | - | - | 72 | 72 | Pcs | - | -
97 | Air Baffle | چفت | 92 | پلی استایرن | قطعه پیش ساخته | - | - | - | 92 | 92 | Pcs | - | -
98 | Air Baffle | بست | 92 | پلی استایرن | قطعه پیش ساخته | - | - | - | 92 | 92 | Pcs | - | -
99 | Air Baffle | پیچ | 92 | گالوانیزه سرد | پیچ شش گوش | M | 6 | 40 | 92 | 92 | Pcs | - | -
100 | Air Baffle | مهره | 92 | گالوانیزه سرد | مهره شش گوش | M | 6 | - | 92 | 92 | Pcs | - | -
101 | Air Baffle | واشر | 92 | گالوانیزه سرد | واشر تخت | A | 6 | - | 92 | 92 | Pcs | - | -
102 | Eliminator | قطعات قاب الیمیناتور | 27 | H.D.G | Plate | 1.5 | 1000 | - | 1 | 93.2 | Kg | 87.4 | 6.636%
103 | Eliminator | میله الیمیناتور | 240 | مسوار | قطعه پیش ساخته | - | - | - | 240 | 240 | Pcs | - | -
104 | Eliminator | مهره برنجی | 240 | Brass | قطعه پیش ساخته | - | - | - | 240 | 240 | Pcs | - | -
105 | Eliminator | فاصله آخر | 252 | پلی استایرن | قطعه پیش ساخته | - | - | - | 252 | 252 | Pcs | - | -
106 | Eliminator | فاصله میانی | 3016 | پلی استایرن | قطعه پیش ساخته | - | - | - | 3016 | 3016 | Pcs | - | -
107 | Eliminator | تیغه الیمیناتور | 203 | A.B.S | مواد خام | - | - | 2321 | 203 | 205 | Kg | 202 | 1.485%
108 | Eliminator | پیچ | 88 | گالوانیزه سرد | پیچ شش گوش | M | 8 | 25 | 88 | 88 | Pcs | - | -
109 | Eliminator | مهره | 88 | گالوانیزه سرد | مهره شش گوش | M | 8 | - | 88 | 88 | Pcs | - | -
110 | Eliminator | پیچ | 30 | گالوانیزه سرد | پیچ دوسو | M | 5 | 50 | 30 | 30 | Pcs | - | -
111 | Eliminator | رولپلاگ | 30 | - | رولپلاگ | 6 | 40 | - | 30 | 30 | Pcs | - | -
112 | Eliminator | مهره | 240 | گالوانیزه سرد | مهره شش گوش | M | 5 | - | 240 | 240 | Pcs | - | -
113 | Eliminator | پیچ | 50 | گالوانیزه سرد | پیچ شش گوش | M | 6 | 10 | 50 | 50 | Pcs | - | -
114 | Eliminator | پیچ | 20 | گالوانیزه سرد | پیچ شش گوش | M | 6 | 15 | 20 | 20 | Pcs | - | -
115 | Eliminator | مهره | 70 | گالوانیزه سرد | مهره شش گوش | M | 6 | - | 70 | 70 | Pcs | - | -
116 | Fan Case | مخروطی | 10 | St-37 | Plate | 2.5 | 1250 | 2200 | 1 | 53.9688 | Kg | 43 | 25.51% | -
117 | Fan Case | رینگ و شاخک | 10 | St-37 | Plate | 3 | 1250 | 5100 | 1 | 150.1312 | Kg | 102 | 47.19% | -
118 | Fan Case | فلنج | 16 | St-37 | Plate | 4 | 1250 | 1100 | 1 | 43.175 | Kg | 37 | 16.69% | -
119 | Fan Case | قطعه اتصال | 14 | St-37 | Plate | 8 | 1500 | 1000 | 1 | 94.2 | Kg | 84 | 12.14% | -
120 | Fan Case | پایه و صفحه | 6 | St-37 | Plate | 10 | 1500 | 1900 | 1 | 223.725 | Kg | 201 | 11.31% | -
121 | Fan Case | پیچ | 54 | گالوانیزه سرد | پیچ شش گوش | M | 16 | 40 | 54 | 54 | Pcs | - | - | -
122 | Fan Case | مهره | 54 | گالوانیزه سرد | مهره کاسه نمد دار | M | 16 | - | 54 | 54 | Pcs | - | - | -
123 | Axial Fan | پنج پره | 1 | Aluminium | قطعه ریخته گری | 1600 | - | - | 1 | 10.7 | Kg | - | - | -
124 | Axial Fan | پنج پره | 1 | Aluminium | قطعه ریخته گری | 1600S | - | - | 1 | 20.3 | Kg | - | - | -
125 | Axial Fan | پره فن | 20 | Aluminium | قطعه ریخته گری | 1600 | - | - | 20 | 124 | Kg | - | - | -
126 | Axial Fan | قالپاق | 4 | Aluminium | قطعه پیش ساخته | 1600 | - | - | 4 | 11.6 | Kg | - | - | -
127 | Axial Fan | مچی | 20 | Aluminium | قطعه ریخته گری | سایز متوسط | - | - | 20 | 7 | Kg | - | - | -
128 | Axial Fan | مچی | 20 | Aluminium | قطعه ریخته گری | سایز بزرگ | - | - | 20 | 19.2 | Kg | - | - | -
129 | Axial Fan | صفحه فن | 2 | Aluminium | قطعه پیش ساخته | 1600 | - | - | 2 | 9.4 | Kg | - | - | -
130 | Axial Fan | صفحه فن | 2 | Aluminium | قطعه پیش ساخته | 1600S | - | - | 2 | 10.8 | Kg | - | - | -
131 | Axial Fan | توپی فن | 1 | GG-25 | قطعه ریخته گری | سایز متوسط | - | - | 1 | 7 | Kg | - | - | -
132 | Axial Fan | توپی فن | 1 | GG-25 | قطعه ریخته گری | سایز بزرگ | - | - | 1 | 17.2 | Kg | - | - | -
133 | Axial Fan | مغزی | 1 | آهن معمولی | Pipe | OD=155 | ID=85 | L=80 | 1 | 8.3 | Kg | - | - | -
134 | Axial Fan | مغزی | 1 | آهن معمولی | Pipe | OD=220 | ID=135 | L=105 | 1 | 19.7 | Kg | - | -
135 | Axial Fan | پیچ | 20 | گالوانیزه سرد | پیچ دو سر حدیده | M | 8 | 120 | 20 | 20 | Pcs
136 | Axial Fan | پیچ | 20 | گالوانیزه سرد | پیچ دو سر حدیده | M | 10 | 170 | 20 | 20 | Pcs | - | - | -
137 | Axial Fan | پیچ | 10 | گالوانیزه سرد | پیچ یک سوم حدیده | M | 10 | 100 | 10 | 10 | Pcs | - | - | -
138 | Axial Fan | پیچ | 10 | گالوانیزه سرد | پیچ یک سوم حدیده | M | 12 | 150 | 10 | 10 | Pcs | - | - | -
139 | Axial Fan | مهره | 40 | گالوانیزه سرد | مهره کاسه نمدی | M | 8 | - | 40 | 40 | Pcs | - | - | -
140 | Axial Fan | مهره | 50 | گالوانیزه سرد | مهره کاسه نمدی | M | 10 | - | 50 | 50 | Pcs | - | - | -
141 | Axial Fan | مهره | 10 | گالوانیزه سرد | مهره کاسه نمدی | M | 12 | - | 10 | 10 | Pcs | - | -
142 | Axial Fan | واشر | 40 | گالوانیزه سرد | واشر تخت | A | 8 | 30 | 40 | 40 | Pcs | - | - | -
143 | Axial Fan | واشر | 60 | گالوانیزه سرد | واشر تخت | A | 10 | 30 | 60 | 60 | Pcs | - | - | -
144 | Axial Fan | واشر | 20 | گالوانیزه سرد | واشر تخت | A | 12 | 40 | 20 | 20 | Pcs | - | - | -
145 | Axial Fan | پیچ | 3 | گالوانیزه سرد | پیچ آلن مغزی | M | 16 | 25 | 3 | 3 | Pcs | - | - | -
146 | Axial Fan | پیچ | 3 | گالوانیزه سرد | پیچ آلن مغزی | M | 20 | 28 | 5 | 5 | Pcs | - | - | -
147 | Axial Fan | پیچ | 8 | گالوانیزه سرد | پیچ شش گوش | M | 16 | 70 | 8 | 8 | Pcs | - | - | -
148 | Axial Fan | مهره | 8 | گالوانیزه سرد | مهره شش گوش | M | 16 | - | 8 | 8 | Pcs | - | - | -
149 | Axial Fan | واشر | 16 | گالوانیزه سرد | واشر تخت | A | 16 | - | 16 | 16 | Pcs | - | - | -
150 | Axial Fan | واشر | 8 | گالوانیزه سرد | واشر فنری | A | 16 | - | 8 | 8 | Pcs | - | - | -
151 | Axial Fan | پیچ | 2 | گالوانیزه سرد | پیچ شش گوش | M | 18 | 45 | 2 | 2 | Pcs | - | - | -
152 | Motor | موتور | 1 | - | الکترو موتور | 30 Kw | 1000 rpm | - | 1 | 1 | Pcs | - | - | -
153 | Motor | موتور | 1 | - | الکترو موتور | 37 Kw | 1000 rpm | - | 1 | 1 | Pcs | - | - | -
154 | DC.VC. | درب جاروب | 3 | H.D.G | Plate | 1.5 | 1250 | 1700 | 1 | 25.0219 | Kg | 18 | 39.01% | -
155 | DC.VC. | بدنه جاروب | 16 | H.D.G | Plate | 2 | 1000 | 3400 | 1 | 53.38 | Kg | 45 | 18.62% | -
156 | DC.VC. | بدنه داست کلکتور | 14 | H.D.G | Plate | 2 | 1000 | 3400 | 3 | 160.14 | Kg | 130 | 23.18% | -
157 | DC.VC. | واگن جاروب | 3 | St-37 | Plate | 5 | 1500 | 350 | 1 | 20.6062 | Kg | 9 | 129% | -
158 | DC.VC. | فن حلزونی | 7 | St-37 | Plate | 4 | 1250 | 1250 | 1 | 49.0625 | Kg | 43 | 14.1% | -
159 | DC.VC. | جاروب | 4 | H.D.G | Plate | 3 | 1000 | 500 | 1 | 11.775 | Kg | 11 | 7.045% | -
160 | DC.VC. | پایه حلزونی و جاروب | 1 | St-37 | Plate | 8 | 1500 | 350 | 1 | 32.97 | Kg | 22 | 49.86% | -
161 | DC.VC. | پایه جاروب | 1 | آهن معمولی | Rectangular Pipe | 4 | 70x70 | 1500 | 1 | 12 | Kg | 12 | 0% | -
162 | DC.VC. | فلنج جاروب | 20 | آهن معمولی | Angle | 3 | 30x30 | 6000 | 1 | 8.5 | Kg | 6 | 41.67% | -
163 | DC.VC. | لوله اتصال واگن | 8 | A-53 | Pipe | 1/2" | SCH10 | 250 | 1 | 0.25 | Kg | 0.24 | 4.167% | -
164 | DC.VC. | لوله نگهدارنده نازل | 2 | A-53 | Pipe | 1" | SCH10 | 3000 | 1 | 7 | Kg | 4 | 75% | -
165 | DC.VC. | لوله نگهدارنده فن | 2 | آهن معمولی | Pipe | Ø20 | - | 1500 | 1 | 0.5 | Kg | - | - | -
166 | DC.VC. | نازل مکش و لوله هرزگرد | 2 | P.V.C | Pipe | Ø110 | Thk=3 | 3000 | 1 | 1 | Pcs | - | - | -
167 | DC.VC. | پایه نگهدارنده فن | 1 | آهن معمولی | UPN | 60 | - | 1000 | 1 | 5 | Kg | 4.8 | 4.167%
168 | DC.VC. | ریل جاروب | 4 | آهن معمولی | Round Bar | Ø12 | - | 4000 | 2 | 7 | Kg | 6 | 16.67% | -
169 | DC.VC. | شفت الکتروگیربکس و خورشیدی | 1 | آهن معمولی | Round Bar | Ø35 | - | 275 | 1 | 2.2 | Kg | 1.8 | 22.22% | -
170 | DC.VC. | چرخ واگن | 8 | P.E. | Round Bar | Ø65 | - | 275 | 1 | 1.5 | Kg | 1 | 50% | -
171 | DC.VC. | بوش فن حلزونی | 2 | Aluminium | Round Bar | Ø60 | - | 110 | 2 | 2 | Kg | 0.75 | 166.7% | -
172 | DC.VC. | قیفی فن حلزونی | 2 | Aluminium | قطعه پیش ساخته | - | - | - | 2 | 2 | Pcs | - | - | -
173 | DC.VC. | پره حلزونی چپ گرد | 1 | Aluminium | قطعه پیش ساخته | - | - | - | 1 | 1 | Pcs | - | - | -
174 | DC.VC. | پره حلزونی راست گرد | 1 | Aluminium | قطعه پیش ساخته | - | - | - | 1 | 1 | Pcs | - | - | -
175 | DC.VC. | دستگیره در جاروب | 6 | - | دستگیره | - | - | - | 6 | 6 | Pcs
176 | DC.VC. | بلبرینگ واگن | 16 | - | Bearing | 6000Z | - | - | 16 | 16 | Pcs | - | - | -
177 | DC.VC. | چرخدنده خورشیدی | 2 | آهن معمولی | چرخدنده | Ø80 | - | - | 2 | 2 | Pcs | - | - | -
178 | DC.VC. | الکترو موتور فن حلزونی | 2 | - | الکترو موتور | 2.2 Kw | 3000rpm | - | 2 | 2 | Pcs | - | - | فلنج دار
179 | DC.VC. | الکترو گیربکس | 1 | آهن معمولی | الکترو گیربکس | 0.09Kw | 1450rpm | - | 1 | 1 | Pcs | - | - | -
180 | DC.VC. | لاستیک درزگیر | 1 | اسفنجی | قطعه پیش ساخته | 3 | 40 | 3500 | 1 | 1 | Pcs | - | - | -
181 | DC.VC. | زنجیر ریل | 1 | آهن معمولی | زنجیر | 40 | - | - | 1 | 1 | Pcs | - | - | -
182 | DC.VC. | کیسه داست کلکتور | 2 | پلی استر | کیسه یک سر باز | Ø350 | - | - | 2 | 2 | Pcs | - | - | -
183 | DC.VC. | کیسه داست کلکتور | 2 | پلی استر | کیسه دو سر باز | Ø350 | - | - | 2 | 2 | Pcs | - | - | -
184 | DC.VC. | بست داست کلکتور | 6 | H.D.G | قطعه پیش ساخته | - | - | - | 6 | 6 | Pcs | - | - | -
185 | DC.VC. | لوله خرطومی | 3 | P.V.C | لوله خرطومی | Ø110 | - | 3000 | 3 | 3 | Pcs | - | - | -
186 | DC.VC. | بست کمربندی خرطومی | 6 | H.D.G | بست | - | - | - | 6 | 6 | Pcs | - | - | -
187 | DC.VC. | پیچ | 28 | گالوانیزه سرد | پیچ دوسو | M | 8 | 80 | 28 | 28 | Pcs | - | - | -
188 | DC.VC. | رولپلاگ | 28 | - | رولپلاگ | 8 | 80 | - | 28 | 28 | Pcs | - | - | -
189 | DC.VC. | پیچ | 16 | گالوانیزه سرد | پیچ ورشو | M | 1/4" | 15 | 16 | 16 | Pcs | - | - | -
190 | DC.VC. | مهره | 18 | گالوانیزه سرد | مهره | M | 1/4" | - | 18 | 18 | Pcs | - | - | -
191 | DC.VC. | پیچ | 24 | گالوانیزه سرد | پیچ شش گوش | M | 8 | 20 | 24 | 24 | Pcs | - | - | -
192 | DC.VC. | مهره | 39 | گالوانیزه سرد | مهره شش گوش | M | 8 | - | 39 | 39 | Pcs | - | - | -
193 | DC.VC. | پیچ | 14 | گالوانیزه سرد | پیچ شش گوش | M | 8 | 30 | 14 | 14 | Pcs | - | - | -
194 | DC.VC. | پیچ | 24 | گالوانیزه سرد | پیچ شش گوش | M | 10 | 60 | 24 | 24 | Pcs | - | - | -
195 | DC.VC. | مهره | 32 | گالوانیزه سرد | مهره شش گوش | M | 10 | - | 32 | 32 | Pcs | - | - | -
196 | DC.VC. | پیچ | 4 | گالوانیزه سرد | پیچ شش گوش | M | 5 | 15 | 4 | 4 | Pcs | - | - | -
197 | DC.VC. | پیچ | 55 | گالوانیزه سرد | پیچ شش گوش | M | 6 | 15 | 55 | 55 | Pcs | - | - | -
198 | DC.VC. | مهره | 39 | گالوانیزه سرد | مهره شش گوش | M | 6 | - | 39 | 39 | Pcs | - | - | -
199 | DC.VC. | واشر | 1 | گالوانیزه سرد | واشر تخت | A | 6 | - | 1 | 1 | Pcs | - | - | -
200 | DC.VC. | پیچ | 8 | گالوانیزه سرد | پیچ شش گوش | M | 10 | 30 | 8 | 8 | Pcs | - | - | -
201 | DC.VC. | پیچ | 2 | گالوانیزه سرد | پیچ آلن | M | 8 | 60 | 2 | 2 | Pcs | - | - | -
202 | DC.VC. | پیچ | 1 | گالوانیزه سرد | پیچ ورشو | M | 1/4" | 10 | 1 | 1 | Pcs | - | - | -
203 | ARF | ورق پانچ شده | 36 | ورق روغنی | Plate | 1.5 | 1000 | 1650 | 36 | 699.435 | Kg | 270 | 159%
204 | ARF | سینی روتاری | 6 | H.D.G | Plate | 2 | 1250 | 2500 | 2 | 98.125 | Kg | 80 | 22.66%
205 | ARF | سینی روتاری | 3 | H.D.G | Plate | 2 | 1000 | 1500 | 1 | 23.55 | Kg | 19.5 | 20.77%
206 | ARF | تسمه کلیدی | 18 | H.D.G | Plate | 1.5 | 1000 | 3400 | 1 | 40.035 | Kg | 48 | -16.59%
207 | ARF | ناودانی تقویتی | 18 | H.D.G | Plate | 2 | 1250 | 1600 | 1 | 31.4 | Kg | 30.5 | 2.951%
208 | ARF | صفحه تنهایی | 6 | H.D.G | Plate | 2 | 1250 | 3500 | 2 | 137.375 | Kg | 109.5 | 25.46%
209 | ARF | ناودانی بدنه | 48 | St-37 | Plate | 4 | 1500 | 6000 | 1 | 282.6 | Kg | 268 | 5.448%
210 | ARF | نبشی بدنه | 48 | St-37 | Plate | 4 | 1500 | 3800 | 1 | 178.98 | Kg | 170 | 5.282%
211 | ARF | صفحه شفت | 40 | St-37 | Plate | 10 | 1500 | 1100 | 1 | 129.525 | Kg | 100 | 29.53%
212 | ARF | صفحه زیر گیربکس | 1 | St-37 | Plate | 3 | 1000 | 350 | 1 | 8.2425 | Kg | 6 | 37.38%
213 | ARF | صفحه زیر یاتاقان | 2 | St-37 | Plate | 20 | 1500 | 100 | 1 | 23.55 | Kg | 9.4 | 150.5%
214 | ARF | تقویتی پایه و صفحه مثلثی | 40 | St-37 | Plate | 8 | 1500 | 1100 | 1 | 103.62 | Kg | 80 | 29.53%
215 | ARF | صفحه زیر پایه | 8 | St-37 | Plate | 10 | 1500 | 670 | 1 | 78.8925 | Kg | 50 | 57.78%
216 | ARF | تسمه نوار عرضی | 12 | H.D.G | Flat bar | 1 | 32 | 58000 | 1 | 58 | m | - | -
217 | ARF | صفحه زیر نوار خاردار | 18 | H.D.G | Flat bar | 2 | 30 | 1700 | 18 | 14.4126 | Kg | 14 | 2.947%
218 | ARF | لوله تقویتی | 24 | آهن معمولی | Pipe | 1/2" | SCH10 | 2200 | 1 | 2 | Kg | 2 | 0%
219 | ARF | پولی | 1 | آهن معمولی | UPN | 40 | - | 6000 | 2 | 57 | Kg | 32 | 78.12%
220 | ARF | پایه | 4 | آهن معمولی | Rectangular Pipe | 4 | 70x70 | 6000 | 1 | 44 | Kg | 32 | 37.5%
221 | ARF | نبشی قاب | 2 | آهن معمولی | Angle | 4 | 40x40 | 6000 | 2 | 29 | Kg | 29 | 0%
222 | ARF | لاستیک هوابند | 1 | لاستیک | قطعه پیش ساخته | 3 | 1000 | 10000 | 1 | 1 | PCS | - | -
223 | ARF | بست تسمه عرض | 12 | H.D.G | قطعه پیش ساخته | - | - | - | 12 | 12 | PCS | - | -
224 | ARF | تسمه نوار خاردار | 18 | H.D.G | قطعه پیش ساخته | - | - | 1700 | 18 | 18 | PCS | - | -
225 | ARF | فیلتر | 18 | اسفنجی | فیلتر | PPI45 | - | - | 18 | 18 | PCS | - | -
226 | ARF | شفت | 2 | آهن معمولی | Round Bar | Ø60 | - | 1150 | 1 | 26 | Kg | 22 | 18.18%
227 | ARF | شفت رابط پولی | 1 | آهن معمولی | Round Bar | Ø35 | - | 165 | 1 | 1.25 | Kg | 1 | 25%
228 | ARF | پولی تسمه سفت کن | 1 | پلی اتیلن | Round Bar | Ø65 | - | 75 | 1 | 0.3 | Kg | 0.19 | 57.89%
229 | ARF | یاتاقان | 2 | - | یاتاقان | UCP 212 | - | - | 2 | 2 | Pcs | - | -
230 | ARF | بیرینگ | 2 | - | بیرینگ | 6201Z | - | - | 2 | 2 | Pcs | - | -
231 | ARF | تسمه سبز | 1 | - | تسمه سبز روتاری | 3000 | - | - | 1 | 1 | Pcs | - | -
232 | ARF | الکترو گیربکس | 1 | - | الکترو گیربکس | 0.37Kw | - | - | 1 | 1 | Pcs | - | -
233 | ARF | پولی | 1 | GG-25 | قطعه پیش ساخته | - | - | - | 1 | 1 | Pcs | - | -
234 | ARF | خار شفت گیربکس | 1 | St-52 | Sq.Bar | 6 | 6 | 60 | 1 | 1 | Pcs | - | -
235 | ARF | خار شفت گیربکس | 1 | St-52 | Sq.Bar | 6 | 6 | 90 | 1 | 1 | Pcs | - | -
236 | ARF | مهره | 144 | گالوانیزه سرد | مهره شش گوش | M | 10 | - | 144 | 144 | PCS | - | -
237 | ARF | پیچ | 144 | گالوانیزه سرد | پیچ شش گوش | M | 10 | 30 | 144 | 144 | PCS | - | -
238 | ARF | مهره | 288 | گالوانیزه سرد | مهره شش گوش | M | 8 | - | 288 | 288 | PCS | - | -
239 | ARF | پیچ | 232 | گالوانیزه سرد | پیچ شش گوش | M | 8 | 20 | 232 | 232 | PCS | - | -
240 | ARF | پیچ | 126 | گالوانیزه سرد | پیچ ورشو | M | 1/4" | 10 | 126 | 126 | PCS | - | -
241 | ARF | واشر | 96 | گالوانیزه سرد | واشر تخت | A | 10 | - | 96 | 96 | PCS | - | -
242 | ARF | واشر | 216 | گالوانیزه سرد | واشر فنری | A | 8 | - | 216 | 216 | PCS | - | -
243 | ARF | پیچ | 48 | گالوانیزه سرد | پیچ شش گوش | M | 8 | 30 | 48 | 48 | PCS | - | -
244 | ARF | پیچ | 24 | گالوانیزه سرد | پیچ شش گوش | M | 14 | 140 | 24 | 24 | PCS | - | -
245 | ARF | مهره | 24 | گالوانیزه سرد | مهره شش گوش | M | 14 | - | 24 | 24 | PCS | - | -
246 | ARF | واشر | 24 | گالوانیزه سرد | واشر فنری | A | 14 | - | 24 | 24 | PCS | - | -
247 | ARF | پیچ | 6 | گالوانیزه سرد | پیچ شش گوش | M | 6 | 100 | 6 | 6 | PCS | - | -
248 | ARF | مهره | 6 | گالوانیزه سرد | مهره شش گوش | M | 6 | - | 6 | 6 | PCS | - | -
249 | ARF | واشر | 2 | گالوانیزه سرد | واشر تخت | A | 18 | - | 2 | 2 | Pcs | - | -
250 | ARF | واشر | 2 | گالوانیزه سرد | واشر فنری | A | 18 | - | 2 | 2 | Pcs | - | -
251 | ARF | مهره | 2 | گالوانیزه سرد | مهره شش گوش | M | 18 | - | 2 | 2 | Pcs | - | -
252 | ARF | پیچ | 2 | گالوانیزه سرد | پیچ شش گوش | M | 18 | 70 | 2 | 2 | Pcs | - | -
253 | ARF | رولپلاگ | 6 | - | رولپلاگ | 8 | 80 | - | 6 | 6 | Pcs | - | -
254 | ARF | پیچ رولپلاگ | 6 | گالوانیزه سرد | پیچ رولپلاگ | M | 8 | 80 | 6 | 6 | Pcs | - | -
255 | ARF | اشپیل | 1 | گالوانیزه سرد | اشپیل | 2.6 | 30 | - | 1 | 1 | Pcs | - | -
256 | ARF | مهره | 1 | گالوانیزه سرد | مهره شش گوش | M | 16 | - | 1 | 1 | Pcs | - | -
257 | ARF | واشر | 2 | گالوانیزه سرد | واشر تخت | A | 20 | - | 2 | 2 | Pcs | - | -
258 | ARF | واشر | 4 | گالوانیزه سرد | واشر فنری | A | 20 | - | 4 | 4 | Pcs | - | -
259 | ARF | مهره | 2 | گالوانیزه سرد | مهره شش گوش | M | 20 | - | 2 | 2 | Pcs | - | -
260 | ARF | پیچ | 2 | گالوانیزه سرد | پیچ شش گوش | M | 20 | 90 | 2 | 2 | Pcs | - | -
261 | ARF | میل پیچ | 1 | آهن معمولی | میل پیچ | M | 14 | 600 | 1 | 1 | m | - | -
262 | ARF | مهره | 40 | گالوانیزه سرد | مهره چهار گوش | M | 1/4" | - | 40 | 40 | Pcs | - | -
263 | ARF | پیچ | 40 | گالوانیزه سرد | پیچ ورشو | M | 1/4" | 10 | 40 | 40 | Pcs | - | -
264 | ARF | مهره | 34 | گالوانیزه سرد | مهره شش گوش | M | 8 |  | 34 | 34 | Pcs | - | -
265 | ARF | پیچ | 34 | گالوانیزه سرد | پیچ شش گوش | M | 8 | 20 | 34 | 34 | Pcs | - | -
266 | ARF | پیچ | 2 | گالوانیزه سرد | پیچ شش گوش | M | 18 | 70 | 2 | 2 | Pcs | - | -
267 | ARF | مهره | 2 | گالوانیزه سرد | مهره شش گوش | M | 18 | - | 2 | 2 | Pcs | - | -
268 | ARF | واشر | 2 | گالوانیزه سرد | واشر فنری | A | 18 | - | 2 | 2 | Pcs | - | -
269 | ARF | واشر | 2 | گالوانیزه سرد | واشر تخت | A | 18 | - | 2 | 2 | Pcs | - | -
270 | ARF | پیچ رولپلاگ | 4 | گالوانیزه سرد | پیچ رولپلاگ | M | 8 | 80 | 4 | 4 | Pcs | - | -
271 | ARF | رولپلاگ | 4 | - | رولپلاگ | 8 | 80 | - | 4 | 4 | Pcs | - | -
272 | ARF | پیچ | 2 | گالوانیزه سرد | پیچ شش گوش | M | 8 | 20 | 2 | 2 | Pcs | - | -
273 | ARF | مهره | 1 | گالوانیزه سرد | مهره شش گوش | M | 8 | - | 1 | 1 | Pcs | - | -
274 | ARF | واشر | 1 | گالوانیزه سرد | واشر فنری | A | 8 | - | 1 | 1 | Pcs | - | -
275 | ARF | واشر | 1 | گالوانیزه سرد | واشر تخت | A | 8 | - | 1 | 1 | Pcs | - | -
276 | ARF | پیچ | 1 | گالوانیزه سرد | پیچ شش گوش | M | 10 | 100 | 1 | 1 | Pcs | - | -
277 | ARF | مهره | 1 | گالوانیزه سرد | مهره شش گوش | M | 10 | - | 1 | 1 | Pcs | - | -
278 | ARF | واشر | 1 | گالوانیزه سرد | واشر تخت | A | 10 | - | 1 | 1 | Pcs | - | -
279 | Instrument | شیر بخار | 1 | - | شیر بخار | 2" 2Way |  | - | 1 | 1 | Pcs | - | -
280 | Instrument | میکرو سوییچ | 4 | - | میکرو سوییچ | - | - | - | 4 | 4 | Pcs | - | -
281 | Instrument | سنسور دما و رطوبت | 1 | - | سنسور دما و رطوبت | مودباس بیرونی | - | - | 1 | 1 | Pcs | - | -
282 | Instrument | سنسور دما و رطوبت | 1 | - | سنسور دما و رطوبت | مودباس داخلی | - | - | 1 | 1 | Pcs | - | -
283 | Instrument | دمپر موتور | 6 | - | دمپر موتور | 24N.m | - | - | 6 | 6 | Pcs | - | -
284 | El.Cabinet | سلول | - |  | - | 2100*800*600 |  |  | 1 | 1 | عدد | - | - | به همراه فن، مهتابیی میکروسوییچ تابلویی و فیلتر هوا
285 | El.Cabinet | اینورتر | - |  | - | 37KW |  |  | 1 | 1 | عدد | - | - | مودباس
286 | El.Cabinet | پی ال سی | - | LS | - | 24ورودی دیجیتال، 16خروجی رله ای |  |  | 1 | 1 | عدد | - | - | XEC-DR40SU
287 | El.Cabinet | ماجول Option | - | LS | - | کارت آنالوگ با 2 کانال خروجی |  |  | 1 | 1 | عدد | - | - | XBO-DA02A
288 | El.Cabinet | تاچ پنل | - | LS | - | اترنت دار "7 |  |  | 1 | 1 | عدد | - | - | XP-40TTA-DC
289 | El.Cabinet | رله پی ال سی | - | LS | - | 24V تک کنتاکت |  |  | 16 | 16 | عدد | - | -
290 | El.Cabinet | کلید حرارتی | - | LS | - | 70_90A |  |  | 1 | 1 | عدد | - | - | MMS-100S
291 | El.Cabinet | کلید حرارتی | - | LS | - | 55_75A |  |  | 1 | 1 | عدد | - | - | MMS-100S
292 | El.Cabinet | کلید حرارتی | - | LS | - | 0.4_0.63A |  |  | 1 | 1 | عدد | - | - | MMS-32S
293 | El.Cabinet | کلید حرارتی | - | LS | - | 0.63_1A |  |  | 1 | 1 | عدد | - | - | MMS-32S
294 | El.Cabinet | کلید حرارتی | - | LS | - | 4_6A |  |  | 2 | 2 | عدد | - | - | MMS-32S
295 | El.Cabinet | کنتاکت کلید حرارتی | - | LS | - |  |  |  | 6 | 6 | عدد | - | -
296 | El.Cabinet | کنتاکتور | - | LS | - | 85A 220V |  |  | 2 | 2 | عدد | - | - | MC-85a
297 | El.Cabinet | کنتاکتور | - | LS | - | 75A 220V |  |  | 2 | 2 | عدد | - | - | MC-75a
298 | El.Cabinet | کنتاکتور | - | LS | - | 65A 220V |  |  | 1 | 1 | عدد | - | - | MC-65a
299 | El.Cabinet | کنتاکتور | - | LS | - | 9A 220V |  |  | 6 | 6 | عدد | - | - | MC-9a
300 | El.Cabinet | کلید اتوماتیک | - | LS | - | 250Aرنج دار |  |  | 1 | 1 | عدد | - | - | در صورت مناسب بودن قیمت
301 | El.Cabinet | کلید اتوماتیک | - | LS | - | 80Aرنج دار |  |  | 1 | 1 | عدد | - | - | در صورت مناسب بودن قیمت
302 | El.Cabinet | منبع تغذیه | - |  | - | 24V 10A |  |  | 1 | 1 | عدد | - | - | S8VK-G24024
303 | El.Cabinet | منبع تغذیه | - |  | - | 24V 5A |  |  | 1 | 1 | عدد | - | - | S8VK-G12024
304 | El.Cabinet | ترانس تبدیل | - |  | - | 220V/24VAC 3A |  |  | 1 | 1 | عدد | - | - | 240V to 24Vac 100W transformator
305 | El.Cabinet | مولتی فانکشن تابلویی | - |  | - | 96*96 mm |  |  | 1 | 1 | عدد | - | - | مولتی فانکشن بهینه مدل Delta optima
306 | El.Cabinet | ترموستات تابلویی | - |  | - |  |  |  | 1 | 1 | عدد | - | -
307 | El.Cabinet | کنترل فاز | - |  | - |  |  |  | 1 | 1 | عدد | - | - | MRB-2P
308 | El.Cabinet | فیوز سه فاز | - | LS | - | 6A |  |  | 1 | 1 | عدد | - | - | کلاس C
309 | El.Cabinet | فیوز تکفاز | - | LS | - | 6A |  |  | 2 | 2 | عدد | - | - | کلاس C
310 | El.Cabinet | فیوز تکفاز | - | LS | - | 10A |  |  | 1 | 1 | عدد | - | - | کلاس C
311 | El.Cabinet | فیوز شیشه ای | - |  | - | 2A |  |  | 3 | 3 | عدد | - | -
312 | El.Cabinet | شاسی استپ استارت دوبل | - | پارس فانال | - |  |  |  | 1 | 1 | عدد | - | -
313 | El.Cabinet | شاسی امرجنسی | - | پارس فانال | - |  |  |  | 1 | 1 | عدد | - | - | قفل شو
314 | El.Cabinet | شیلد درب تابلو | - |  | - | 30 CM |  |  | 2 | 2 | عدد | - | -
315 | El.Cabinet | داکت | - | رعد | - | 60*80 |  |  | 6 | 6 | متر | - | - | شیاردار
316 | El.Cabinet | ریل | - | رعد | - |  |  |  | 6 | 6 | متر | - | - | شاخه 2متری
317 | El.Cabinet | پایه ریل | - |  | - |  |  |  | 4 | 4 | عدد | - | - | زاویه دار
318 | El.Cabinet | چراغ سیگنال | - | پارس فانال | - | 220V |  |  | 3 | 3 | عدد | - | - | در 3 رنگ (قرمز -زرد -سبز)
319 | El.Cabinet | چراغ سیگنال سبز | - | پارس فانال | - | 24V |  |  | 7 | 7 | عدد | - | -
320 | El.Cabinet | چراغ سیگنال قرمز | - | پارس فانال | - | 24V |  |  | 7 | 7 | عدد | - | -
321 | El.Cabinet | سیم مشکی | - |  | - | 1*1 mm² |  |  | 30 | 30 | متر | - | -
322 | El.Cabinet | سیم زرد | - |  | - | 1*1 mm² |  |  | 30 | 30 | متر | - | -
323 | El.Cabinet | سیم قهوه ای | - |  | - | 1*1 mm² |  |  | 40 | 40 | متر | - | -
324 | El.Cabinet | سیم سبز | - |  | - | 1*1 mm² |  |  | 40 | 40 | متر | - | -
325 | El.Cabinet | سیم آبی | - |  | - | 1*1 mm² |  |  | 20 | 20 | متر | - | -
326 | El.Cabinet | سیم قرمز | - |  | - | 1*1 mm² |  |  | 40 | 40 | متر | - | -
327 | El.Cabinet | سیم مشکی | - |  | - | 1*2.5 mm² |  |  | 20 | 20 | متر | - | -
328 | El.Cabinet | سیم قرمز | - |  | - | 1*2.5 mm² |  |  | 20 | 20 | متر | - | -
329 | El.Cabinet | سیم زرد | - |  | - | 1*2.5 mm² |  |  | 20 | 20 | متر | - | -
330 | El.Cabinet | کابل سنسور | - |  | - | 4*1 mm² |  |  | 12 | 12 | متر | - | -
331 | El.Cabinet | شمش مسی | - |  | - | 20*5 |  |  | 1.35 | 1.35 | متر | - | -
332 | El.Cabinet | CT ترانس جریان | - |  | - | 300/5 |  |  | 3 | 3 | عدد | - | - | برای شمش 5*20
333 | El.Cabinet | شمش مسی | - |  | - | 20*3 |  |  | 1 | 1 | متر | - | -
334 | El.Cabinet | شمش مسی | - |  | - | 40*5 |  |  | 0.3 | 0.3 | متر | - | - | برای شمش سر کلید کامپکت
335 | El.Cabinet | شمش مسی | - |  | - | 30*3 |  |  | 0.15 | 0.15 | متر | - | - | برای شمش سر کلید کامپکت
336 | El.Cabinet | مقره کوچک تابلویی | - |  | - | D:30, H:30 |  |  | 11 | 11 | عدد | - | -
337 | El.Cabinet | روکش حرارتی | - |  | - | 16 mm² |  |  | 3 | 3 | متر | - | - | در 3 رنگ (قرمز-زرد-مشکی-آبی) هر کدام 75cm
338 | El.Cabinet | سیم مشکی | - |  | - | 1*10 mm² | [5 empty] | - | -
339 | El.Cabinet | سیم قرمز | - |  | - | 1*10 mm² | [5 empty] | - | -
340 | El.Cabinet | سیم زرد | - |  | - | 1*10 mm² | [5 empty] | - | -
341 | El.Cabinet | سیم مشکی | - |  | - | 1*16 mm² |  |  | 10 | 10 | متر | - | -
342 | El.Cabinet | سیم قرمز | - |  | - | 1*16 mm² |  |  | 10 | 10 | متر | - | -
343 | El.Cabinet | سیم زرد | - |  | - | 1*16 mm² |  |  | 10 | 10 | متر | - | -
344 | El.Cabinet | ترمینال فیوز | - | رعد | - |  |  |  | 3 | 3 | عدد | - | -
345 | El.Cabinet | روکش حرارتی | - |  | - | 10 mm² |  |  | 3 | 3 | متر | - | - | در 3 رنگ (قرمز-زرد-مشکی) هر کدام 1m
346 | El.Cabinet | کابل شو | - |  | - | 16 mm² |  |  | 60 | 60 | عدد | - | -
347 | El.Cabinet | وایرشو | - |  | - | 16 mm² |  |  | 50 | 50 | عدد | - | -
348 | El.Cabinet | کابل شو | - |  | - | 10 mm² |  |  | 20 | 20 |  | - | -
349 | El.Cabinet | وایرشو | - |  | - | 10 mm² |  |  | 30 | 30 | عدد | - | -
350 | El.Cabinet | وایرشو | - |  | - | 2.5 mm² |  |  | 40 | 40 | عدد | - | -
351 | El.Cabinet | وایرشو دوبل | - |  | - | 2.5 mm² |  |  | 20 | 20 | عدد | - | -
352 | El.Cabinet | وایرشو | - |  | - | 1 mm² |  |  | 150 | 150 | عدد | - | -
353 | El.Cabinet | وایرشو دوبل | - |  | - | 1 mm² |  |  | 150 | 150 | عدد | - | -
354 | El.Cabinet | ترمینال | - | رعد | - | 25 mm² |  |  | 9 | 9 | عدد | - | -
355 | El.Cabinet | ترمینال طوسی | - | رعد | - | 4 mm² |  |  | 40 | 40 | عدد | - | -
356 | El.Cabinet | ترمینال زرد | - | رعد | - | 4 mm² |  |  | 15 | 15 | عدد | - | -
357 | El.Cabinet | ترمینال مشکی | - | رعد | - | 4 mm² |  |  | 15 | 15 | عدد | - | -
358 | El.Cabinet | ترمینال آبی | - | رعد | - | 4 mm² |  |  | 15 | 15 | عدد | - | -
359 | El.Cabinet | قفل ترمینال | - | رعد | - | EB/1 |  |  | 20 | 20 | عدد | - | - | EB/1
360 | El.Cabinet | لیبل ترمینال | - | رعد | - | ELB/1 |  |  | 20 | 20 | عدد | - | - | ELB/1
361 | El.Cabinet | پیچ | - |  | - | 8*20 |  |  | 20 | 20 | عدد | - | -
362 | El.Cabinet | جمپر ترمینال | - | رعد | - | cc 4-10 |  |  | 2 | 2 | شاخه | - | - | شاخه 10تایی
363 | El.Cabinet | درپوش ترمینال | - | رعد | - |  |  |  | 30 | 30 | عدد | - | - | برای ترمینال 4 و 6
364 | El.Cabinet | مهره | - |  | - | 8 |  |  | 20 | 20 | عدد | - | -
365 | El.Cabinet | واشر فنری | - |  | - | 8 |  |  | 20 | 20 | عدد | - | -
366 | El.Cabinet | واشر تخت | - |  | - | 8 |  |  | 20 | 20 | عدد | - | -
367 | El.Cabinet | پیچ | - |  | - | 6*20 |  |  | 20 | 20 | عدد | - | -
368 | El.Cabinet | مهره | - |  | - | 6 |  |  | 20 | 20 | عدد | - | -
369 | El.Cabinet | واشر فنری | - |  | - | 6 |  |  | 20 | 20 | عدد | - | -
370 | El.Cabinet | واشر تخت | - |  | - | 6 |  |  | 20 | 20 | عدد | - | -
371 | El.Cabinet | پیچ سرمته | - |  | - | 4*10 |  |  | 40 | 40 | عدد | - | - | واشردار
372 | El.Cabinet | بست کمربندی | - |  | - | 30 cm |  |  | 30 | 30 | عدد | - | -
373 | El.Cabinet | بست کمربندی | - |  | - | 20 cm |  |  | 40 | 40 | عدد | - | -
374 | El.Cabinet | پایه بست کمربندی | - |  | - | 20*20 mm |  |  | 30 | 30 | عدد | - | -
375 | El.Cabinet | نوارفرم | - |  | - | 10 |  |  | 8 | 8 | متر | - | -
376 | El.Cabinet | برنامه نویسی | - |  | - |  |  |  | 1 | 1 | عدد | - | - | هزینه برنامه نویسی
377 | El.Cabinet | دانلود برنامه | - |  | - |  |  |  | 1 | 1 | عدد | - | - | دانلود برنامه روی PLC و HMI
Order No.: 10221
Product: Instrumentation
Sub-Product:
Station: AC-8
Client: Nik Ris
Doc. No.: 10221-AC-08-Instrumentation-MTO-01
Sheet No.: 1 of 1
Rev.: 00
Date: 98.10.09

## Instrumentation
Specification (mm)
Pos. | Part Name | Qty (Pcs) | Material | Description | Thk. / Diameter | W | L | Qty | Gross Qty. | Unit | Net Weight (Kg) | Scrap | Remarks
1 | شیر بخار | 1 | - | شیر بخار | 2" 2Way |  | - | 1 | 1 | Pcs | - | -
2 | میکرو سوییچ | 4 | - | میکرو سوییچ | - | - | - | 4 | 4 | Pcs | - | -
3 | سنسور دما و رطوبت | 1 | - | سنسور دما و رطوبت | مودباس بیرونی | - | - | 1 | 1 | Pcs | - | -
4 | سنسور دما و رطوبت | 1 | - | سنسور دما و رطوبت | مودباس داخلی | - | - | 1 | 1 | Pcs | - | -
Order No.:
Product:
Sub-Product:
Station:
Client: نساجی بروجرد
Doc. No.:
Sheet No.: 2 of 5
Rev.:00
Date:97.11.17
Order No.:
Product:
Sub-Product:
Station:
Client: نساجی بروجرد
Doc. No.:
Sheet No.: 3 of 5
Rev.:00
Date:97.11.17
Order No.:
Product:
Sub-Product:
Station:
Client: نساجی بروجرد
Doc. No.:
Sheet No.: 4 of 5
Rev.:00
Date:97.11.17
Order No.:
Product:
Sub-Product:
Station:
Client: نساجی بروجرد
Doc. No.:
Sheet No.: 5 of 5
Rev.:00
Date:97.11.17
Prepared By : Checked By : Approved By :
A.Jokar M.Rezaeifard M.Rezaeifard
Management :
Date:
Sales
Q.C.
Warehouse
Planning Dep't P Production
Order No.: 10224
Product: Instrumentation
Sub-Product:
Station: AC-1
Client: Kian Kord
Doc. No.: 10224-AC-01-Instrumentation-MTO-01
Sheet No.: 1 of 1
Rev.: 00
Date: 98.10.25

## Pumping
Specification (mm)
Pos. | Part Name | Qty (Pcs) | Material | Description | Thk. / Diameter | W | L | Qty | Gross Qty. | Unit | Net Weight (Kg) | Scrap | Remarks
1 | موتور | 1 | - | الکترو موتور 3 فاز | 22Kw | 1450 rpm | 3Ph | 1 | 1 | Pcs | - | - | پایه دار
2 | پمپ | 1 | - | پمپ گریز از مرکز | EN | 100 | 315 | 1 | 1 | Pcs | - | -
3 | کوپلینگ | 1 | - | کوپلینگ | 145 | - | - | 1 | 1 | Pcs | - | -
4 | شاسی | 1 | آهن معمولی | ناودانی | 140 | - | 6000 | 1 | 96 | Kg | - | -
Order No.:
Product:
Sub-Product:
Station:
Client: نساجی بروجرد
Doc. No.:
Sheet No.: 2 of 5
Rev.:00
Date:97.11.17
Order No.:
Product:
Sub-Product:
Station:
Client: نساجی بروجرد
Doc. No.:
Sheet No.: 3 of 5
Rev.:00
Date:97.11.17
Order No.:
Product:
Sub-Product:
Station:
Client: نساجی بروجرد
Doc. No.:
Sheet No.: 4 of 5
Rev.:00
Date:97.11.17
Order No.:
Product:
Sub-Product:
Station:
Client: نساجی بروجرد
Doc. No.:
Sheet No.: 5 of 5
Rev.:00
Date:97.11.17
Prepared By : Checked By : Approved By :
A.Jokar M.Rezaeifard M.Rezaeifard
Management :
Date:
Sales
Q.C.
Warehouse
Planning Dep't P Production
Order No.: 10221
Product: Pumping
Sub-Product:
Station: AC-1
Client: Kian Kord
Doc. No.: 10224-AC-01-Pumping-MTO-01
Sheet No.: 1 of 1
Rev.: 00
Date: 98.10.25

## Damper
Specification (mm)
Pos. | Part Name | Qty (Pcs) | Material | Description | Thk. / Diameter | W | L | Qty | Gross Qty. | Unit | Net Weight (Kg) | Scrap | Remarks
1 | قاب عرضی و طولی | 12 | H.D.G | Plate | 1.5 | 1250 | 2000 | 4 | 117.75 | Kg | 103 | 14.32%
2 | قاب عرضی و طولی | 12 | H.D.G | Plate | 1.5 | 1250 | 1550 | 4 | 91.2562 | Kg | 80 | 14.07%
3 | قاب توری دمپر و بازو | 32 | H.D.G | Plate | 1.5 | 1250 | 3000 | 1 | 44.1562 | Kg | 42 | 5.134%
4 | قاب توری دمپر | 20 | St-37 | Plate | 3 | 1500 | 3000 | 1 | 105.975 | Kg | 100 | 5.975%
5 | بادامک | 114 | پلی آمید | قطعه پیش ساخته | - | - | - | 78 | 78 | Pcs | - | -
6 | واسطه چهارگوش | 114 | پلی آمید | قطعه پیش ساخته | - | - | - | 78 | 78 | Pcs | - | -
7 | فشنگی | 114 | پلی استایرن | قطعه پیش ساخته | - | - | - | 78 | 78 | Pcs | - | -
8 | بوش دمپر | 228 | A.B.S | قطعه پیش ساخته | - | - | - | 156 | 156 | Pcs | - | -
9 | تیغه دمپر | 114 | Aluminium | قطعه پیش ساخته | - | - | 1520 | 78 | 154 | Kg | - | -
10 | اشپیل | 114 | گالوانیزه سرد | اشپیل | 2.3 | 30 | - | 78 | 78 | Pcs | - | -
11 | واشر تخت | 114 | گالوانیزه سرد | واشر تخت | A12 | OD30 | - | 78 | 78 | Pcs | - | -
12 | نوار دمپر | 12 | پلی اتیلن | مواد خام | - | - | 24000 | 1 | 4 | Kg | - | -
13 | پیچ | 192 | گالوانیزه سرد | پیچ شش گوش | M | 10 | 15 | 192 | 192 | Pcs | - | -
14 | مهره | 192 | گالوانیزه سرد | مهره شش گوش | M | 10 | - | 192 | 192 | Pcs | - | -
15 | پیچ | 114 | گالوانیزه سرد | پیچ آلن مخروطی | M | 10 | 20 | 78 | 78 | Pcs | - | -
16 | مهره | 114 | گالوانیزه سرد | مهره چهارگوش | M | 10 | - | 78 | 78 | Pcs | - | -
17 | گوشک | 48 | H.D.G | قطعه پیش ساخته | - | - | - | 48 | 48 | Pcs | - | -
18 | موتور | 6 | - | دمپر موتور | 24N.m | - | - | 6 | 6 | Pcs | - | -
19 | شفت دمپر موتور | 6 | آهن معمولی | چهارگوش | 16 | 16 | 180 | 1 | 1 | Kg | 1 | 0%
20 | شفت دمپر موتور | 6 | آهن معمولی | شش گوش | 17 | - | 960 | 1 | 2.1 | Kg | 2.1 | 0%
21 | توری دمپر | 4 | H.D.G | توری جوشی | 20x20 Ø1.3 | 1200 | 12000 | 1 | 12 | m | - | -
Prepared By : Checked By : Approved By :
A.Jokar A.Jokar M.Rezaeifard
Management :
Date:
Sales
Q.C.
Warehouse
Planning Dep't P Production
Order No.: 10224
Product: Damper
Sub-Product:
Station: AC-1
Client: Kian Kord
Doc. No. 10224-AC-01-Damper-MTO-01
Sheet No.: 1 of 1
Rev.: 00
Date: 98.10.25

## Coil
Specification (mm)
Pos. | Part Name | Qty (Pcs) | Material | Description | Thk. / Diameter | W | L | Qty | Gross Qty. | Unit | Net Weight (Kg) | Scrap | Remarks
1 | نبشی و کلکتور | 32 | St-37 | Plate | 4 | 1500 | 6000 | 1 | 282.6 | Kg | 279 | 1.29% | -
2 | تیوب شیت | 8 | St-37 | Plate | 6 | 1000 | 2000 | 1 | 94.2 | Kg | 53 | 77.74% | -
3 | تیوب | 512 | A-53 | لوله | 1/2" | SCH30 | 6000 | 110 | 792 | Kg | 643 | 23.17% | -
4 | خروجی و ورودی کویل | 8 | A-53 | لوله | 1 1/4" | SCH10 | 400 | 1 | 1.2 | Kg | 1.2 | 0% | -
5 | فلنج کویل | 8 | آهن معمولی | فلنج گلویی جوشی | 1 1/4" | - | - | 4 | 4 | Pcs | - | - | -
6 | زانو کویل | 8 | آهن معمولی | زانو جوشی | 1 1/4" | - | - | 4 | 4 | Pcs | - | - | -
7 | نبشی اتصال به دیوار | 32 | آهن معمولی | نبشی | 5 | 50*50 | 1500 | 1 | 5.6 | Kg | 5.6 | 0% | -
Prepared By : Checked By : Approved By :
A.Jokar A.Jokar M.Rezaeifard
Management :
Date:
Sales
Q.C.
Warehouse
Planning Dep't P Production
Order No.: 10224
Product: Coil
Sub-Product:
Station: AC-1
Client: Kian Kord
Doc. No.: 10224-AC-01-Coil-MTO-01
Sheet No.: 1 of 1
Rev.: 00
Date: 98.10.25

## Inspection Door
Specification (mm)
Pos. | Part Name | Qty (Pcs) | Material | Description | Thk. / Diameter | W | L | Qty | Gross Qty. | Unit | Net Weight (Kg) | Scrap | Remarks
1 | پد بزرگ و کوچک دریچه بازدید | 2 | H.D.G | Plate | 1.2 | 1000 | 1700 | 1 | 16.014 | Kg | 13.5 | 18.62%
2 | دستگیره | 1 | Aluminium | قطعه پیش ساخته | - | - | - | 1 | 1 | Pcs | - | - | نری و مادگی
3 | قاب و سیخک | 1 | آهن معمولی | قوطی | 4 | 40x80 | 6000 | 1 | 40 | Kg | 38 | 5.263%
4 | پیچ | 6 | گالوانیزه سرد | پیچ شش گوش | M | 8 | 70 | 6 | 6 | Pcs | - | -
5 | مهره | 6 | گالوانیزه سرد | مهره کاسه نمد دار | M | 8 | - | 6 | 6 | Pcs | - | -
6 | پیچ | 1 | گالوانیزه سرد | پیچ آلن | M | 6 | 50 | 1 | 1 | Pcs | - | -
7 | فوم | 1 | فوم | قطعه پیش ساخته | 40 | 1000 | 2000 | 1 | 1 | Pcs | - | -
8 | لاستیک اسفنجی | 1 | لاستیک | قطعه پیش ساخته | - | - | 3200 | 1 | 3.2 | m | - | -
9 | طلق شیشه ای | 1 | طلق شیشه ای | قطعه پیش ساخته | 8 | 1200 | 1800 | 1 | 1 | Pcs | - | -
10 | آبکاری گالوانیزه گرم | 1 | - | گالوانیزه گرم | - | - | - | 38 | 38 | Kg
Prepared By : Checked By : Approved By :
A.Jokar A.Jokar M.Rezaeifard
Management :
Date:
Sales
Q.C.
Warehouse
Planning Dep't P Production
Order No.: 10224
Product:Inspection Door
Sub-Product:
Station: AC-1
Client: Kian Kord
Doc. No.: 10224-AC-01-Inspection Door-MTO-01
Sheet No.:1 of 1
Rev.:00
Date: 98.10.25

## Station Door
Specification (mm)
Pos. | Part Name | Qty (Pcs) | Material | Description | Thk. / Diameter | W | L | Qty | Gross Qty. | Unit | Net Weight (Kg) | Scrap | Remarks
1 | پد بزرگ و کوچک در تهویه | 16 | H.D.G | Plate | 1.2 | 1000 | 2150 | 16 | 324.048 | Kg | 220 | 47.29%
2 | ناودانی تقویتی در | 42 | H.D.G | Plate | 1.5 | 1000 | 6000 | 1 | 70.65 | Kg | 62 | 13.95%
3 | ورق لولا در | 84 | St-37 | Plate | 5 | 1000 | 1600 | 1 | 62.8 | Kg | 58 | 8.276%
4 | دستگیره در | 8 | Aluminium | قطعه پیش ساخته | - | - | - | 8 | 8 | Pcs | - | - | نری و مادگی
5 | قاب و سیخک در | 8 | آهن معمولی | قوطی | 2.9 | 40x80 | 6000 | 10 | 405 | Kg | 337 | 20.18%
6 | بوش دستگیره | 8 | آهن معمولی | لوله | 3/4" | SCH80 | 425 | 1 | 1.65 | Kg | 0.95 | 73.68%
7 | پیچ | 72 | گالوانیزه سرد | پیچ شش گوش | M | 8 | 70 | 72 | 72 | Pcs | - | -
8 | مهره | 72 | گالوانیزه سرد | مهره کاسه نمد دار | M | 8 | - | 72 | 72 | Pcs | - | -
9 | پیچ | 8 | گالوانیزه سرد | پیچ آلن | M | 6 | 50 | 8 | 8 | Pcs | - | -
10 | فوم | 8 | فوم | قطعه پیش ساخته | 40 | 1000 | 2000 | 8 | 8 | Pcs | - | -
11 | لاستیک درز گیر | 24 | لاستیک | قطعه پیش ساخته | - | - | 25000 | 1 | 25 | M | - | -
12 | مغزی درزگیر | 24 | لاستیک | قطعه پیش ساخته | - | - | 25000 | 1 | 25 | M | - | -
13 | لاستیک اسفنجی | 8 | لاستیک | قطعه پیش ساخته | 5 | 30 | 48000 | 1 | 48 | M | - | -
14 | طلق شیشه ای | 28 | طلق شیشه ای | قطعه پیش ساخته | 3 | 1200 | 1830 | 1 | 1 | Pcs | - | -
15 | لولا در تهویه | 48 | آهن معمولی | میلگرد | Ø16 | - | 2250 | 1 | 6.05 | Kg | 4.5 | 34.44%
16 | لولا در تهویه | 48 | آهن معمولی | میلگرد | Ø14 | - | 3000 | 1 | 7.2 | Kg | 5.3 | 35.85%
17 | آبکاری گالوانیزه گرم | 1 | - | گالوانیزه گرم | - | - | - | 348 | 347.75 | Kg | - | -
Prepared By : Checked By : Approved By :
A.Jokar A.Jokar M.Rezaeifard
Management :
Date:
Sales
Q.C.
Warehouse
Planning Dep't P Production
Order No.: 10224
Product: Station Door
Sub-Product:
Station: AC-1
Client: Kian Kord
Doc. No.: 10224-AC-01-Station Door-MTO-01
Sheet No.: 1 of 1
Rev.:00
Date: 98.10.25

## Over Flow
Specification (mm)
Pos. | Part Name | Qty (Pcs) | Material | Description | Thk. / Diameter | W | L | Qty | Gross Qty. | Unit | Net Weight (Kg) | Scrap | Remarks
1 | لوله سرریز | 1 | P.V.C | لوله | Ø110 | 4 | 850 | 1 | 1 | Pcs | - | -
2 | قیفی سرریز | 1 | Aluminium | قطعه پیش ساخته | - | - | - | 1 | 1 | Pcs | - | -
3 | لاستیک سرریز | 1 | لاستیک | قطعه پیش ساخته | - | - | - | 1 | 1 | Pcs | - | -
4 | پیچ | 1 | گالوانیزه سرد | پیچ شش گوش | M | 12 | 130 | 1 | 1 | Pcs | - | -
5 | مهره | 1 | گالوانیزه سرد | مهره شش گوش | M | 12 | - | 1 | 1 | Pcs | - | -
Order No.:
Product:
Sub-Product:
Station:
Client: نساجی بروجرد
Doc. No.:
Sheet No.: 2 of 5
Rev.:00
Date:97.11.17
Order No.:
Product:
Sub-Product:
Station:
Client: نساجی بروجرد
Doc. No.:
Sheet No.: 3 of 5
Rev.:00
Date:97.11.17
Order No.:
Product:
Sub-Product:
Station:
Client: نساجی بروجرد
Doc. No.:
Sheet No.: 4 of 5
Rev.:00
Date:97.11.17
Order No.:
Product:
Sub-Product:
Station:
Client: نساجی بروجرد
Doc. No.:
Sheet No.: 5 of 5
Rev.:00
Date:97.11.17
Prepared By : Checked By : Approved By :
A.Jokar M.Rezaeifard M.Rezaeifard
Management :
Date:
Sales
Q.C.
Warehouse
Planning Dep't P Production
Order No.: 10224
Product: Over Flow
Sub-Product:
Station: AC-1
Client: Kian Kord
Doc. No.: 10224-AC-01-Over Flow-MTO-01
Sheet No.: 1 of 1
Rev.: 00
Date: 98.10.25

## Static Water Filter
Specification (mm)
Pos. | Part Name | Qty (Pcs) | Material | Description | Thk. / Diameter | W | L | Qty | Gross Qty. | Unit | Net Weight (Kg) | Scrap | Remarks
1 | قاب فیلتر استاتیک آب | 16 | استیل نگیر | Plate | 1.5 | 1000 | 2000 | 1 | 12 | Kg | 9 | 33.33% | -
2 | قاب فیلتر استاتیک آب | 10 | استیل نگیر | Plate | 2 | 1000 | 2000 | 1 | 15.5 | Kg | 11 | 40.91% | -
3 | دستگیره فیلتر استاتیک آب | 2 | استیل نگیر | میلگرد | Ø8 | - | 500 | 1 | 0.5 | Kg | 0.4 | 25% | -
4 | توری فیلتر استاتیک آب | 2 | استیل نگیر | توری بافته شده | 2.3x2.3 Ø0.5 | 1000 | 1400 | 1 | 1 | Pcs | - | - | -
5 | پیچ | 6 | استیل نگیر | پیچ دوسو | M | 5 | 50 | 6 | 6 | Pcs | - | - | -
6 | رولپلاگ | 6 | استیل نگیر | رولپلاگ | 6 | 40 | - | 6 | 6 | Pcs | - | - | -
7 | پیچ | 24 | استیل نگیر | پیچ شش گوش | M | 6 | 15 | 24 | 24 | Pcs | - | - | -
8 | مهره | 24 | استیل نگیر | مهره شش گوش | M | 6 | - | 24 | 24 | Pcs | - | - | -
Prepared By : Checked By : Approved By :
A.Jokar A.Jokar M.Rezaeifard
Management :
Date:
Sales
Q.C.
Warehouse
Planning Dep't P Production
Order No.: 10224
Product: Air Washer
Sub-Product: Static Water Filter
Station: AC-1
Client: Kian Kord
Doc. No.: 10224-AC-01-Static Water Filter-MTO-01
Sheet No.: 1 of 1
Rev.: 00
Date: 98.10.25

## Nozzle Bank
Specification (mm)
Pos. | Part Name | Qty (Pcs) | Material | Description | Thk. / Diameter | W | L | Qty | Gross Qty. | Unit | Net Weight (Kg) | Scrap | Remarks
1 | فلنج فلزی کلکتور | 4 | St-37 | Plate | 10 | 1500 | 230 | 1 | 26 | Kg | 18 | 44.44%
2 | لوله کلکتور | 4 | پلی اتیلن | لوله | Ø110 | Thk=8 | 2432 | 2 | 2 | Pcs | - | -
2 | لوله کلکتور | 4 | پلی اتیلن | لوله | Ø110 | Thk=8 | 2128 | 2 | 2 | Pcs | - | -
3 | درپوش کلکتور | 8 | پلی اتیلن | قطعه پیش ساخته | Ø110 | - | - | 8 | 8 | Pcs | - | -
4 | فلنج جوشی کلکتور | 4 | پلی اتیلن | قطعه پیش ساخته | Ø110 | - | - | 4 | 4 | Pcs | - | -
5 | فنجانی کلکتور | 30 | پلی اتیلن | قطعه پیش ساخته | - | - | - | 30 | 30 | Pcs | - | -
6 | درپوش فنجانی | 30 | پلی اتیلن | قطعه پیش ساخته | - | - | - | 30 | 30 | Pcs | - | -
7 | اورینگ فنجانی | 30 | لاستیک | قطعه پیش ساخته | - | - | - | 30 | 30 | Pcs | - | -
8 | لوله رایزر | 30 | P.V.C | لوله | Ø40 | Thk=3 | 2433 | 30 | 30 | Pcs | - | -
9 | درپوش رایزر | 30 | P.V.C | قطعه پیش ساخته | - | - | - | 30 | 30 | Pcs | - | -
10 | بوش رایزر | 30 | پلی اتیلن | میلگرد | Ø65 | - | 2500 | 1 | 6 | Kg | 4.1 | 46.34%
11 | بدنه نازل | 930 | پلی کربنات | قطعه پیش ساخته | - | - | - | 930 | 930 | Pcs | - | -
12 | سری نازل | 930 | پلی پروپلین | قطعه پیش ساخته | - | - | - | 930 | 930 | Pcs | - | -
13 | واشر نازل | 930 | لاستیک | قطعه پیش ساخته | - | - | - | 930 | 930 | Pcs | - | -
14 | بست استیل | 990 | استیل نگیر | قطعه پیش ساخته | - | - | - | 990 | 990 | Pcs | - | -
15 | بست شکلاتی | 60 | پلاستیک | قطعه پیش ساخته | - | - | - | 60 | 60 | Pcs | - | -
16 | پیچ | 60 | گالوانیزه سرد | پیچ شش گوش | M | 6 | 30 | 60 | 60 | Pcs | - | -
17 | مهره | 60 | گالوانیزه سرد | مهره شش گوش | M | 6 | - | 60 | 60 | Pcs | - | -
18 | پیچ | 8 | گالوانیزه سرد | پیچ رولپلاگ | M | 5 | 50 | 8 | 8 | Pcs | - | -
19 | رولپلاگ | 8 | - | - | 6 | 40 | - | 8 | 8 | Pcs | - | -
20 | نبشی رایزر | 4 | آهن معمولی | نبشی | 4 | 40x40 | 2000 | 1 | 5.6 | Kg | 5.6 | 0%
Prepared By : Checked By : Approved By :
A.Jokar A.Jokar M.Rezaeifard
Management :
Date:
Sales
Q.C.
Warehouse
Planning Dep't P Production
Order No.: 10224
Product: Air Washer
Sub-Product: Nozzle Bank
Station: AC-1
Client: Kian Kord
Doc. No.: 10224-AC-01-Nozzle Bank-MTO-01
Sheet No.: 1 of 1
Rev.: 00
Date: 98.10.25

## Air Baffle
Specification (mm)
Pos. | Part Name | Qty (Pcs) | Material | Description | Thk. / Diameter | W | L | Qty | Gross Qty. | Unit | Net Weight (Kg) | Scrap | Remarks
1 | قطعات قاب ایربافل | 18 | H.D.G | Plate | 1.5 | 1000 | - | 1 | 63.2 | Kg | 58 | 8.966%
2 | پیچ | 30 | گالوانیزه سرد | پیچ دوسو | M | 5 | 50 | 30 | 30 | Pcs | - | -
3 | رولپلاگ | 30 | گالوانیزه سرد | رولپلاگ | 6 | 40 | - | 30 | 30 | Pcs | - | -
4 | شبکه ایربافل | 72 | A.B.S | قطعه پیش ساخته | - | - | - | 72 | 72 | Pcs | - | -
5 | چفت | 92 | پلی استایرن | قطعه پیش ساخته | - | - | - | 92 | 92 | Pcs | - | -
6 | بست | 92 | پلی استایرن | قطعه پیش ساخته | - | - | - | 92 | 92 | Pcs | - | -
7 | پیچ | 92 | گالوانیزه سرد | پیچ شش گوش | M | 6 | 40 | 92 | 92 | Pcs | - | -
8 | مهره | 92 | گالوانیزه سرد | مهره شش گوش | M | 6 | - | 92 | 92 | Pcs | - | -
9 | واشر | 92 | گالوانیزه سرد | واشر تخت | A | 6 | - | 92 | 92 | Pcs | - | -
Prepared By : Checked By : Approved By :
A.Jokar A.Jokar M.Rezaeifard
Management :
Date:
Sales
Q.C.
Warehouse
Planning Dep't P Production
Order No.: 10224
Product: Air Washer
Sub-Product: Air Baffle
Station: AC-1
Client: Kian Kord
Doc. No. 10224-AC-01-Air Baffle-MTO-01
Sheet No.:1 of 1
Rev.:00
Date: 98.10.25

## Eliminator
Specification (mm)
Pos. | Part Name | Qty (Pcs) | Material | Description | Thk. / Diameter | W | L | Qty | Gross Qty. | Unit | Net Weight (Kg) | Scrap | Remarks
1 | قطعات قاب الیمیناتور | 27 | H.D.G | Plate | 1.5 | 1000 | - | 1 | 93.2 | Kg | 87.4 | 6.636%
2 | میله الیمیناتور | 240 | مسوار | قطعه پیش ساخته | - | - | - | 240 | 240 | Pcs | - | -
3 | مهره برنجی | 240 | Brass | قطعه پیش ساخته | - | - | - | 240 | 240 | Pcs | - | -
4 | فاصله آخر | 252 | پلی استایرن | قطعه پیش ساخته | - | - | - | 252 | 252 | Pcs | - | -
5 | فاصله میانی | 3016 | پلی استایرن | قطعه پیش ساخته | - | - | - | 3016 | 3016 | Pcs | - | -
6 | تیغه الیمیناتور | 203 | A.B.S | مواد خام | - | - | 2321 | 203 | 205 | Kg | 202 | 1.485%
7 | پیچ | 88 | گالوانیزه سرد | پیچ شش گوش | M | 8 | 25 | 88 | 88 | Pcs | - | -
8 | مهره | 88 | گالوانیزه سرد | مهره شش گوش | M | 8 | - | 88 | 88 | Pcs | - | -
9 | پیچ | 30 | گالوانیزه سرد | پیچ دوسو | M | 5 | 50 | 30 | 30 | Pcs | - | -
10 | رولپلاگ | 30 | - | رولپلاگ | 6 | 40 | - | 30 | 30 | Pcs | - | -
11 | مهره | 240 | گالوانیزه سرد | مهره شش گوش | M | 5 | - | 240 | 240 | Pcs | - | -
12 | پیچ | 50 | گالوانیزه سرد | پیچ شش گوش | M | 6 | 10 | 50 | 50 | Pcs | - | -
13 | پیچ | 20 | گالوانیزه سرد | پیچ شش گوش | M | 6 | 15 | 20 | 20 | Pcs | - | -
14 | مهره | 70 | گالوانیزه سرد | مهره شش گوش | M | 6 | - | 70 | 70 | Pcs | - | -
Order No.: 10224
Product: Air Washer
Sub-Product: Eliminator
Station: AC-1
Client: Kian Kord
Doc. No. 10224-AC-01-Eliminator-MTO-01
Sheet No.:1 of 1
Rev.:00
Date: 98.10.25
Prepared By : Checked By : Approved By :
A.Jokar A.Jokar M.Rezaeifard
Management :
Date:
Sales
Q.C.
Warehouse
Planning Dep't P Production

## Axial Fan
Specification (mm)
Pos. | Part Name | Qty (Pcs) | Material | Description | Thk. / Diameter | W | L | Qty | Gross Qty. | Unit | Net Weight (Kg) | Scrap | Remarks
1 | مخروطی | 10 | St-37 | Plate | 2.5 | 1250 | 2200 | 1 | 53.9688 | Kg | 43 | 25.51% | -
2 | رینگ و شاخک | 10 | St-37 | Plate | 3 | 1250 | 5100 | 1 | 150.1312 | Kg | 102 | 47.19% | -
3 | فلنج | 16 | St-37 | Plate | 4 | 1250 | 1100 | 1 | 43.175 | Kg | 37 | 16.69% | -
4 | قطعه اتصال | 14 | St-37 | Plate | 8 | 1500 | 1000 | 1 | 94.2 | Kg | 84 | 12.14% | -
5 | پایه و صفحه | 6 | St-37 | Plate | 10 | 1500 | 1900 | 1 | 223.725 | Kg | 201 | 11.31% | -
6 | پیچ | 54 | گالوانیزه سرد | پیچ شش گوش | M | 16 | 40 | 54 | 54 | Pcs | - | - | -
7 | مهره | 54 | گالوانیزه سرد | مهره کاسه نمد دار | M | 16 | - | 54 | 54 | Pcs | - | - | -
8 | پنج پره | 1 | Aluminium | قطعه ریخته گری | 1600 | - | - | 1 | 10.7 | Kg | - | - | -
9 | پنج پره | 1 | Aluminium | قطعه ریخته گری | 1600S | - | - | 1 | 20.3 | Kg | - | - | -
10 | پره فن | 20 | Aluminium | قطعه ریخته گری | 1600 | - | - | 20 | 124 | Kg | - | - | -
11 | قالپاق | 4 | Aluminium | قطعه پیش ساخته | 1600 | - | - | 4 | 11.6 | Kg | - | - | -
12 | مچی | 20 | Aluminium | قطعه ریخته گری | سایز متوسط | - | - | 20 | 7 | Kg | - | - | -
13 | مچی | 20 | Aluminium | قطعه ریخته گری | سایز بزرگ | - | - | 20 | 19.2 | Kg | - | - | -
14 | صفحه فن | 2 | Aluminium | قطعه پیش ساخته | 1600 | - | - | 2 | 9.4 | Kg | - | - | -
15 | صفحه فن | 2 | Aluminium | قطعه پیش ساخته | 1600S | - | - | 2 | 10.8 | Kg | - | - | -
16 | توپی فن | 1 | GG-25 | قطعه ریخته گری | سایز متوسط | - | - | 1 | 7 | Kg | - | - | -
17 | توپی فن | 1 | GG-25 | قطعه ریخته گری | سایز بزرگ | - | - | 1 | 17.2 | Kg | - | - | -
18 | مغزی | 1 | آهن معمولی | Pipe | OD=155 | ID=85 | L=80 | 1 | 8.3 | Kg | - | - | -
19 | مغزی | 1 | آهن معمولی | Pipe | OD=220 | ID=135 | L=105 | 1 | 19.7 | Kg | - | -
20 | موتور | 1 | - | الکترو موتور | 30 Kw | 1000 rpm | - | 1 | 1 | Pcs | - | - | -
21 | موتور | 1 | - | الکترو موتور | 37 Kw | 1000 rpm | - | 1 | 1 | Pcs | - | - | -
22 | پیچ | 20 | گالوانیزه سرد | پیچ دو سر حدیده | M | 8 | 120 | 20 | 20 | Pcs
23 | پیچ | 20 | گالوانیزه سرد | پیچ دو سر حدیده | M | 10 | 170 | 20 | 20 | Pcs | - | - | -
24 | پیچ | 10 | گالوانیزه سرد | پیچ یک سوم حدیده | M | 10 | 100 | 10 | 10 | Pcs | - | - | -
25 | پیچ | 10 | گالوانیزه سرد | پیچ یک سوم حدیده | M | 12 | 150 | 10 | 10 | Pcs | - | - | -
26 | مهره | 40 | گالوانیزه سرد | مهره کاسه نمدی | M | 8 | - | 40 | 40 | Pcs | - | - | -
27 | مهره | 50 | گالوانیزه سرد | مهره کاسه نمدی | M | 10 | - | 50 | 50 | Pcs | - | - | -
28 | مهره | 10 | گالوانیزه سرد | مهره کاسه نمدی | M | 12 | - | 10 | 10 | Pcs | - | -
29 | واشر | 40 | گالوانیزه سرد | واشر تخت | A | 8 | 30 | 40 | 40 | Pcs | - | - | -
30 | واشر | 60 | گالوانیزه سرد | واشر تخت | A | 10 | 30 | 60 | 60 | Pcs | - | - | -
31 | واشر | 20 | گالوانیزه سرد | واشر تخت | A | 12 | 40 | 20 | 20 | Pcs | - | - | -
32 | پیچ | 3 | گالوانیزه سرد | پیچ آلن مغزی | M | 16 | 25 | 3 | 3 | Pcs | - | - | -
33 | پیچ | 3 | گالوانیزه سرد | پیچ آلن مغزی | M | 20 | 28 | 5 | 5 | Pcs | - | - | -
34 | پیچ | 8 | گالوانیزه سرد | پیچ شش گوش | M | 16 | 70 | 8 | 8 | Pcs | - | - | -
35 | مهره | 8 | گالوانیزه سرد | مهره شش گوش | M | 16 | - | 8 | 8 | Pcs | - | - | -
36 | واشر | 16 | گالوانیزه سرد | واشر تخت | A | 16 | - | 16 | 16 | Pcs | - | - | -
37 | واشر | 8 | گالوانیزه سرد | واشر فنری | A | 16 | - | 8 | 8 | Pcs | - | - | -
38 | پیچ | 2 | گالوانیزه سرد | پیچ شش گوش | M | 18 | 45 | 2 | 2 | Pcs | - | - | -
Prepared By : Checked By : Approved By :
A.Jokar A.Jokar M.Rezaeifard
Management :
Date:
Sales
Q.C.
Warehouse
Planning Dep't P Production
Order No.: 10224
Product: Axial Fan
Sub-Product:
Station: AC-1
Client: Kian Kord
Doc. No.: 10224-AC-01-Axial Fan-MTO-01
Sheet No.: 1 of 1
Rev.: 00
Date: 98.10.25

## D.C. V.C.
Specification (mm)
Pos. | Part Name | Qty (Pcs) | Material | Description | Thk. / Diameter | W | L | Qty | Gross Qty. | Unit | Net Weight (Kg) | Scrap | Remarks
1 | درب جاروب | 3 | H.D.G | Plate | 1.5 | 1250 | 1700 | 1 | 25.0219 | Kg | 18 | 39.01% | -
2 | بدنه جاروب | 16 | H.D.G | Plate | 2 | 1000 | 3400 | 1 | 53.38 | Kg | 45 | 18.62% | -
3 | بدنه داست کلکتور | 14 | H.D.G | Plate | 2 | 1000 | 3400 | 3 | 160.14 | Kg | 130 | 23.18% | -
4 | واگن جاروب | 3 | St-37 | Plate | 5 | 1500 | 350 | 1 | 20.6062 | Kg | 9 | 129% | -
5 | فن حلزونی | 7 | St-37 | Plate | 4 | 1250 | 1250 | 1 | 49.0625 | Kg | 43 | 14.1% | -
6 | جاروب | 4 | H.D.G | Plate | 3 | 1000 | 500 | 1 | 11.775 | Kg | 11 | 7.045% | -
7 | پایه حلزونی و جاروب | 1 | St-37 | Plate | 8 | 1500 | 350 | 1 | 32.97 | Kg | 22 | 49.86% | -
8 | پایه جاروب | 1 | آهن معمولی | Rectangular Pipe | 4 | 70x70 | 1500 | 1 | 12 | Kg | 12 | 0% | -
9 | فلنج جاروب | 20 | آهن معمولی | Angle | 3 | 30x30 | 6000 | 1 | 8.5 | Kg | 6 | 41.67% | -
10 | لوله اتصال واگن | 8 | A-53 | Pipe | 1/2" | SCH10 | 250 | 1 | 0.25 | Kg | 0.24 | 4.167% | -
11 | لوله نگهدارنده نازل | 2 | A-53 | Pipe | 1" | SCH10 | 3000 | 1 | 7 | Kg | 4 | 75% | -
12 | لوله نگهدارنده فن | 2 | آهن معمولی | Pipe | Ø20 | - | 1500 | 1 | 0.5 | Kg | - | - | -
13 | نازل مکش و لوله هرزگرد | 2 | P.V.C | Pipe | Ø110 | Thk=3 | 3000 | 1 | 1 | Pcs | - | - | -
14 | پایه نگهدارنده فن | 1 | آهن معمولی | UPN | 60 | - | 1000 | 1 | 5 | Kg | 4.8 | 4.167%
15 | ریل جاروب | 4 | آهن معمولی | Round Bar | Ø12 | - | 4000 | 2 | 7 | Kg | 6 | 16.67% | -
16 | شفت الکتروگیربکس و خورشیدی | 1 | آهن معمولی | Round Bar | Ø35 | - | 275 | 1 | 2.2 | Kg | 1.8 | 22.22% | -
17 | چرخ واگن | 8 | P.E. | Round Bar | Ø65 | - | 275 | 1 | 1.5 | Kg | 1 | 50% | -
18 | بوش فن حلزونی | 2 | Aluminium | Round Bar | Ø60 | - | 110 | 2 | 2 | Kg | 0.75 | 166.7% | -
19 | قیفی فن حلزونی | 2 | Aluminium | قطعه پیش ساخته | - | - | - | 2 | 2 | Pcs | - | - | -
20 | پره حلزونی چپ گرد | 1 | Aluminium | قطعه پیش ساخته | - | - | - | 1 | 1 | Pcs | - | - | -
21 | پره حلزونی راست گرد | 1 | Aluminium | قطعه پیش ساخته | - | - | - | 1 | 1 | Pcs | - | - | -
22 | دستگیره در جاروب | 6 | - | دستگیره | - | - | - | 6 | 6 | Pcs
23 | بلبرینگ واگن | 16 | - | Bearing | 6000Z | - | - | 16 | 16 | Pcs | - | - | -
24 | چرخدنده خورشیدی | 2 | آهن معمولی | چرخدنده | Ø80 | - | - | 2 | 2 | Pcs | - | - | -
25 | الکترو موتور فن حلزونی | 2 | - | الکترو موتور | 2.2 Kw | 3000rpm | - | 2 | 2 | Pcs | - | - | فلنج دار
26 | الکترو گیربکس | 1 | آهن معمولی | الکترو گیربکس | 0.09Kw | 1450rpm | - | 1 | 1 | Pcs | - | - | -
27 | لاستیک درزگیر | 1 | اسفنجی | قطعه پیش ساخته | 3 | 40 | 3500 | 1 | 1 | Pcs | - | - | -
28 | زنجیر ریل | 1 | آهن معمولی | زنجیر | 40 | - | - | 1 | 1 | Pcs | - | - | -
29 | کیسه داست کلکتور | 2 | پلی استر | کیسه یک سر باز | Ø350 | - | - | 2 | 2 | Pcs | - | - | -
30 | کیسه داست کلکتور | 2 | پلی استر | کیسه دو سر باز | Ø350 | - | - | 2 | 2 | Pcs | - | - | -
31 | بست داست کلکتور | 6 | H.D.G | قطعه پیش ساخته | - | - | - | 6 | 6 | Pcs | - | - | -
32 | لوله خرطومی | 3 | P.V.C | لوله خرطومی | Ø110 | - | 3000 | 3 | 3 | Pcs | - | - | -
33 | بست کمربندی خرطومی | 6 | H.D.G | بست | - | - | - | 6 | 6 | Pcs | - | - | -
34 | پیچ | 28 | گالوانیزه سرد | پیچ دوسو | M | 8 | 80 | 28 | 28 | Pcs | - | - | -
35 | رولپلاگ | 28 | - | رولپلاگ | 8 | 80 | - | 28 | 28 | Pcs | - | - | -
36 | پیچ | 16 | گالوانیزه سرد | پیچ ورشو | M | 1/4" | 15 | 16 | 16 | Pcs | - | - | -
37 | مهره | 18 | گالوانیزه سرد | مهره | M | 1/4" | - | 18 | 18 | Pcs | - | - | -
38 | پیچ | 24 | گالوانیزه سرد | پیچ شش گوش | M | 8 | 20 | 24 | 24 | Pcs | - | - | -
39 | مهره | 39 | گالوانیزه سرد | مهره شش گوش | M | 8 | - | 39 | 39 | Pcs | - | - | -
40 | پیچ | 14 | گالوانیزه سرد | پیچ شش گوش | M | 8 | 30 | 14 | 14 | Pcs | - | - | -
41 | پیچ | 24 | گالوانیزه سرد | پیچ شش گوش | M | 10 | 60 | 24 | 24 | Pcs | - | - | -
42 | مهره | 32 | گالوانیزه سرد | مهره شش گوش | M | 10 | - | 32 | 32 | Pcs | - | - | -
43 | پیچ | 4 | گالوانیزه سرد | پیچ شش گوش | M | 5 | 15 | 4 | 4 | Pcs | - | - | -
44 | پیچ | 55 | گالوانیزه سرد | پیچ شش گوش | M | 6 | 15 | 55 | 55 | Pcs | - | - | -
45 | مهره | 39 | گالوانیزه سرد | مهره شش گوش | M | 6 | - | 39 | 39 | Pcs | - | - | -
46 | واشر | 1 | گالوانیزه سرد | واشر تخت | A | 6 | - | 1 | 1 | Pcs | - | - | -
47 | پیچ | 8 | گالوانیزه سرد | پیچ شش گوش | M | 10 | 30 | 8 | 8 | Pcs | - | - | -
48 | پیچ | 2 | گالوانیزه سرد | پیچ آلن | M | 8 | 60 | 2 | 2 | Pcs | - | - | -
49 | پیچ | 1 | گالوانیزه سرد | پیچ ورشو | M | 1/4" | 10 | 1 | 1 | Pcs | - | - | -
Prepared By : Checked By : Approved By :
A.Jokar M.Rezaeifard M.Rezaeifard
Management :
Date:
Sales
Q.C.
Warehouse
Planning Dep't P Production
Order No.: 10224
Product: V.C.-D.C.
Sub-Product:
Station: AC-1
Client: Kian Kord
Doc. No.: 10224-AC-01-V.C.-D.C.-MTO-01
Sheet No.: 1 of 1
Rev.: 00
Date: 98.10.25

## Rotary Air Filter
Specification (mm)
Pos. | Part Name | Qty (Pcs) | Material | Description | Thk. / Diameter | W | L | Qty | Gross Qty. | Unit | Net Weight (Kg) | Scrap | Remarks
1 | ورق پانچ شده | 36 | ورق روغنی | Plate | 1.5 | 1000 | 1650 | 36 | 699.435 | Kg | 270 | 159%
2 | سینی روتاری | 6 | H.D.G | Plate | 2 | 1250 | 2500 | 2 | 98.125 | Kg | 80 | 22.66%
3 | سینی روتاری | 3 | H.D.G | Plate | 2 | 1000 | 1500 | 1 | 23.55 | Kg | 19.5 | 20.77%
4 | تسمه کلیدی | 18 | H.D.G | Plate | 1.5 | 1000 | 3400 | 1 | 40.035 | Kg | 48 | -16.59%
5 | ناودانی تقویتی | 18 | H.D.G | Plate | 2 | 1250 | 1600 | 1 | 31.4 | Kg | 30.5 | 2.951%
6 | صفحه تنهایی | 6 | H.D.G | Plate | 2 | 1250 | 3500 | 2 | 137.375 | Kg | 109.5 | 25.46%
7 | ناودانی بدنه | 48 | St-37 | Plate | 4 | 1500 | 6000 | 1 | 282.6 | Kg | 268 | 5.448%
8 | نبشی بدنه | 48 | St-37 | Plate | 4 | 1500 | 3800 | 1 | 178.98 | Kg | 170 | 5.282%
9 | صفحه شفت | 40 | St-37 | Plate | 10 | 1500 | 1100 | 1 | 129.525 | Kg | 100 | 29.53%
10 | صفحه زیر گیربکس | 1 | St-37 | Plate | 3 | 1000 | 350 | 1 | 8.2425 | Kg | 6 | 37.38%
11 | صفحه زیر یاتاقان | 2 | St-37 | Plate | 20 | 1500 | 100 | 1 | 23.55 | Kg | 9.4 | 150.5%
12 | تقویتی پایه و صفحه مثلثی | 40 | St-37 | Plate | 8 | 1500 | 1100 | 1 | 103.62 | Kg | 80 | 29.53%
13 | صفحه زیر پایه | 8 | St-37 | Plate | 10 | 1500 | 670 | 1 | 78.8925 | Kg | 50 | 57.78%
14 | تسمه نوار عرضی | 12 | H.D.G | Flat bar | 1 | 32 | 58000 | 1 | 58 | m | - | -
15 | صفحه زیر نوار خاردار | 18 | H.D.G | Flat bar | 2 | 30 | 1700 | 18 | 14.4126 | Kg | 14 | 2.947%
16 | لوله تقویتی | 24 | آهن معمولی | Pipe | 1/2" | SCH10 | 2200 | 1 | 2 | Kg | 2 | 0%
17 | پولی | 1 | آهن معمولی | UPN | 40 | - | 6000 | 2 | 57 | Kg | 32 | 78.12%
18 | پایه | 4 | آهن معمولی | Rectangular Pipe | 4 | 70x70 | 6000 | 1 | 44 | Kg | 32 | 37.5%
19 | نبشی قاب | 2 | آهن معمولی | Angle | 4 | 40x40 | 6000 | 2 | 29 | Kg | 29 | 0%
20 | لاستیک هوابند | 1 | لاستیک | قطعه پیش ساخته | 3 | 1000 | 10000 | 1 | 1 | PCS | - | -
21 | بست تسمه عرض | 12 | H.D.G | قطعه پیش ساخته | - | - | - | 12 | 12 | PCS | - | -
22 | تسمه نوار خاردار | 18 | H.D.G | قطعه پیش ساخته | - | - | 1700 | 18 | 18 | PCS | - | -
23 | فیلتر | 18 | اسفنجی | فیلتر | PPI45 | - | - | 18 | 18 | PCS | - | -
24 | شفت | 2 | آهن معمولی | Round Bar | Ø60 | - | 1150 | 1 | 26 | Kg | 22 | 18.18%
25 | شفت رابط پولی | 1 | آهن معمولی | Round Bar | Ø35 | - | 165 | 1 | 1.25 | Kg | 1 | 25%
26 | پولی تسمه سفت کن | 1 | پلی اتیلن | Round Bar | Ø65 | - | 75 | 1 | 0.3 | Kg | 0.19 | 57.89%
27 | یاتاقان | 2 | - | یاتاقان | UCP 212 | - | - | 2 | 2 | Pcs | - | -
28 | بیرینگ | 2 | - | بیرینگ | 6201Z | - | - | 2 | 2 | Pcs | - | -
29 | تسمه سبز | 1 | - | تسمه سبز روتاری | 3000 | - | - | 1 | 1 | Pcs | - | -
30 | الکترو گیربکس | 1 | - | الکترو گیربکس | 0.37Kw | - | - | 1 | 1 | Pcs | - | -
31 | پولی | 1 | GG-25 | قطعه پیش ساخته | - | - | - | 1 | 1 | Pcs | - | -
32 | خار شفت گیربکس | 1 | St-52 | Sq.Bar | 6 | 6 | 60 | 1 | 1 | Pcs | - | -
33 | خار شفت گیربکس | 1 | St-52 | Sq.Bar | 6 | 6 | 90 | 1 | 1 | Pcs | - | -
34 | مهره | 144 | گالوانیزه سرد | مهره شش گوش | M | 10 | - | 144 | 144 | PCS | - | -
35 | پیچ | 144 | گالوانیزه سرد | پیچ شش گوش | M | 10 | 30 | 144 | 144 | PCS | - | -
36 | مهره | 288 | گالوانیزه سرد | مهره شش گوش | M | 8 | - | 288 | 288 | PCS | - | -
37 | پیچ | 232 | گالوانیزه سرد | پیچ شش گوش | M | 8 | 20 | 232 | 232 | PCS | - | -
38 | پیچ | 126 | گالوانیزه سرد | پیچ ورشو | M | 1/4" | 10 | 126 | 126 | PCS | - | -
39 | واشر | 96 | گالوانیزه سرد | واشر تخت | A | 10 | - | 96 | 96 | PCS | - | -
40 | واشر | 216 | گالوانیزه سرد | واشر فنری | A | 8 | - | 216 | 216 | PCS | - | -
41 | پیچ | 48 | گالوانیزه سرد | پیچ شش گوش | M | 8 | 30 | 48 | 48 | PCS | - | -
42 | پیچ | 24 | گالوانیزه سرد | پیچ شش گوش | M | 14 | 140 | 24 | 24 | PCS | - | -
43 | مهره | 24 | گالوانیزه سرد | مهره شش گوش | M | 14 | - | 24 | 24 | PCS | - | -
44 | واشر | 24 | گالوانیزه سرد | واشر فنری | A | 14 | - | 24 | 24 | PCS | - | -
45 | پیچ | 6 | گالوانیزه سرد | پیچ شش گوش | M | 6 | 100 | 6 | 6 | PCS | - | -
46 | مهره | 6 | گالوانیزه سرد | مهره شش گوش | M | 6 | - | 6 | 6 | PCS | - | -
47 | واشر | 2 | گالوانیزه سرد | واشر تخت | A | 18 | - | 2 | 2 | Pcs | - | -
48 | واشر | 2 | گالوانیزه سرد | واشر فنری | A | 18 | - | 2 | 2 | Pcs | - | -
49 | مهره | 2 | گالوانیزه سرد | مهره شش گوش | M | 18 | - | 2 | 2 | Pcs | - | -
50 | پیچ | 2 | گالوانیزه سرد | پیچ شش گوش | M | 18 | 70 | 2 | 2 | Pcs | - | -
51 | رولپلاگ | 6 | - | رولپلاگ | 8 | 80 | - | 6 | 6 | Pcs | - | -
52 | پیچ رولپلاگ | 6 | گالوانیزه سرد | پیچ رولپلاگ | M | 8 | 80 | 6 | 6 | Pcs | - | -
53 | اشپیل | 1 | گالوانیزه سرد | اشپیل | 2.6 | 30 | - | 1 | 1 | Pcs | - | -
54 | مهره | 1 | گالوانیزه سرد | مهره شش گوش | M | 16 | - | 1 | 1 | Pcs | - | -
55 | واشر | 2 | گالوانیزه سرد | واشر تخت | A | 20 | - | 2 | 2 | Pcs | - | -
56 | واشر | 4 | گالوانیزه سرد | واشر فنری | A | 20 | - | 4 | 4 | Pcs | - | -
57 | مهره | 2 | گالوانیزه سرد | مهره شش گوش | M | 20 | - | 2 | 2 | Pcs | - | -
58 | پیچ | 2 | گالوانیزه سرد | پیچ شش گوش | M | 20 | 90 | 2 | 2 | Pcs | - | -
59 | میل پیچ | 1 | آهن معمولی | میل پیچ | M | 14 | 600 | 1 | 1 | m | - | -
60 | مهره | 40 | گالوانیزه سرد | مهره چهار گوش | M | 1/4" | - | 40 | 40 | Pcs | - | -
61 | پیچ | 40 | گالوانیزه سرد | پیچ ورشو | M | 1/4" | 10 | 40 | 40 | Pcs | - | -
62 | مهره | 34 | گالوانیزه سرد | مهره شش گوش | M | 8 |  | 34 | 34 | Pcs | - | -
63 | پیچ | 34 | گالوانیزه سرد | پیچ شش گوش | M | 8 | 20 | 34 | 34 | Pcs | - | -
64 | پیچ | 2 | گالوانیزه سرد | پیچ شش گوش | M | 18 | 70 | 2 | 2 | Pcs | - | -
65 | مهره | 2 | گالوانیزه سرد | مهره شش گوش | M | 18 | - | 2 | 2 | Pcs | - | -
66 | واشر | 2 | گالوانیزه سرد | واشر فنری | A | 18 | - | 2 | 2 | Pcs | - | -
67 | واشر | 2 | گالوانیزه سرد | واشر تخت | A | 18 | - | 2 | 2 | Pcs | - | -
68 | پیچ رولپلاگ | 4 | گالوانیزه سرد | پیچ رولپلاگ | M | 8 | 80 | 4 | 4 | Pcs | - | -
69 | رولپلاگ | 4 | - | رولپلاگ | 8 | 80 | - | 4 | 4 | Pcs | - | -
70 | پیچ | 2 | گالوانیزه سرد | پیچ شش گوش | M | 8 | 20 | 2 | 2 | Pcs | - | -
71 | مهره | 1 | گالوانیزه سرد | مهره شش گوش | M | 8 | - | 1 | 1 | Pcs | - | -
72 | واشر | 1 | گالوانیزه سرد | واشر فنری | A | 8 | - | 1 | 1 | Pcs | - | -
73 | واشر | 1 | گالوانیزه سرد | واشر تخت | A | 8 | - | 1 | 1 | Pcs | - | -
74 | پیچ | 1 | گالوانیزه سرد | پیچ شش گوش | M | 10 | 100 | 1 | 1 | Pcs | - | -
75 | مهره | 1 | گالوانیزه سرد | مهره شش گوش | M | 10 | - | 1 | 1 | Pcs | - | -
76 | واشر | 1 | گالوانیزه سرد | واشر تخت | A | 10 | - | 1 | 1 | Pcs | - | -
Prepared By : Checked By : Approved By :
A.Jokar A.Jokar M.Rezaeifard
Management :
Date:
Sales
Q.C.
Warehouse
Planning Dep't P Production
Order No.: 10224
Product: Air Rotary Filter
Sub-Product:
Station: AC-1
Client: Kian Kord
Doc. No.: 10224-AC-01-Air Rotary Filter-MTO-01
Sheet No.: 1 of 1
Rev.: 00
Date: 98.10.25

## Air Baffle Scrap
[5 empty] | ابعاد قطعه |  | ابعاد ورق
ردیف | تجهیز | قطعه | ضخامت | عرض قطعه | طول قطعه | تعداد قطعه | عرض | طول * | وزن خالص قطعات | وزن ناخالص | ضایعات
1 | ایربافل | ناودانی عرضی | 1.5 | 88 | 4560 | 6 | 1000 | 3952 | 28.3504 | 29.2876 | 3.306%
2 | ایربافل | ناودانی ارتفاعی | 1.5 | 84 | 2495 | 12 | 1000 | 4030 | 29.6137 | 32.0494 | 8.225%
[6 empty] | 18 |  |  | 57.9641 | 61.337
63.1772

## Eliminator Scrap
[5 empty] | ابعاد قطعه |  | ابعاد ورق
ردیف | تجهیز | قطعه | ضخامت | عرض قطعه | طول قطعه | تعداد قطعه | عرض | طول * | وزن خالص قطعات | وزن ناخالص | ضایعات
1 | الیمیناتور | نبشی عرضی بالا | 1.5 | 137 | 1360 | 2 | 1000 |  | 4.3878 | 4.5754 | 4.275%
1 | الیمیناتور | نبشی عرضی بالا | 1.5 | 137 | 1520 | 4 | 1000 |  | 9.8081 | 10.2274 | 4.275%
2 | الیمیناتور | نبشی عرضی پایین | 1.5 | 97 | 1360 | 3 | 1000 |  | 4.6601 | 4.8042 | 3.093%
2 | الیمیناتور | نبشی عرضی پایین | 1.5 | 97 | 1520 | 6 | 1000 |  | 10.4166 | 10.7388 | 3.093%
3 | الیمیناتور | درزگیر | 1.5 | 97 | 2348 | 4 | 1000 |  | 10.7273 | 11.0591 | 3.093%
4 | الیمیناتور | ستون میانی | 1.5 | 240 | 2348 | 4 | 1000 |  | 26.5418 | 27.6477 | 4.167%
5 | الیمیناتور | سینی | 1.5 | 995 | 0 | 0 | 1000 |  | 0 | 0 | 0.5025%
5 | الیمیناتور | سینی | 1.5 | 995 | 0 | 0 | 1000 |  | 0 | 0 | 0.5025%
6 | الیمیناتور | رابط سینی | 1.5 | 998 | 160 | 0 | 1000 |  | 0 | 0 | 1.215%
7 | الیمیناتور | نردبانی | 1.5 | 97 | 2422 | 4 | 1000 |  | 11.0654 | 11.4076 | 3.093%
8 | الیمیناتور | رابط نردبانی | 1.5 | 77 | 270 | 12 | 1000 |  | 2.9376 | 3.1793 | 8.225%
9 | الیمیناتور | پایه | 1.5 | 250 | 275 | 7 | 1000 |  | 5.6667 | 5.6667 | 0%
10 | الیمیناتور | ناودانی اتصال سقفی | 1.5 | 80 | 310 | 4 | 1000 |  | 1.1681 | 1.2167 | 4.167%
[6 empty] | 27 |  |  | 87.3796 | 90.523
93.2387