## Damper 6400 (Final)
Specification (mm)
Pos. | Part Name | Qty (Pcs) | Material | Description | Thk. / Diameter | W | L | Qty | Gross Qty. | Unit | Net Weight (Kg) | Scrap | Remarks
1 | ایرسیل | 48 | St-52 | Plate | 4 | 1000 | 2000 | 1 | 64.16 | Kg | 46 | 39.48%
2 | تیغه | 48 | S.Steel 304L | Plate | 5 | 1500 | 2000 | 12 | 1443.6 | Kg | 1376 | 4.913%
3 | پایه بلبرینگ | 16 | St-52 | Plate | 5 | 1500 | 1300 | 1 | 76.5375 | Kg | 59 | 29.72%
4 | کلمپ پایه بیرینگ، واشر استپ و تسمه اتصال قاب | 32 | St-52 | Plate | 6 | 1500 | 700 | 1 | 49.455 | Kg | 38 | 30.14%
5 | کلمپ میانی بیرینگ,قاب میانی درپوش گلند و یاتاقان میانی | 36 | St-52 | Plate | 10 | 1500 | 2800 | 1 | 329.7 | Kg | 281 | 17.33%
6 | قاب عرضی و طولی قطعه اتصال قاب | 36 | St-52 | Plate | 10 | 1500 | 3450 | 4 | 1624.95 | Kg | 1402 | 15.9%
7 | فلنج گلند مادگی | 16 | St-52 | Plate | 12 | 1500 | 400 | 1 | 56.52 | Kg | 26 | 117.4%
8 | فلنج یاتاقان میانی | 32 | St-52 | Plate | 15 | 1500 | 700 | 1 | 123.6375 | Kg | 30 | 312.1%
9 | ایرسیل | 20 | St-52 | Flat Bar | 3 | 15 | 6000 | 1 | 2.1195 | Kg | 1.51 | 40.36%
10 | راد و لینک | 18 | St-52 | Plate | 12 | 1500 | 300 | 1 | 42.39 | Kg | 30 | 41.3%
11 | لوله تیغه | 24 | S.Steel 310 | Pipe | 2 1/2" | SCH40 | 6000 | 8 | 414 | Kg | 385 | 7.532% | بدون درز
12 | بوش گلند مادگی بوش یاتاقان میانی | 48 | St-52 | Pipe | 4" | SCH120 | 2700 | 1 | 76.2 | Kg | 55 | 38.55% | بدون درز
13 | بوش لینک | 8 | St-52 | Round Bar | Ø110 | - | 600 | 1 | 45 | Kg | 21 | 114.3%
14 | شفت تیغه | 27 | S.Steel 310 | Round Bar | Ø80 | - | 6000 | 3 | 726 | Kg | 452 | 60.62%
15 | شفت تیغه | 5 | S.Steel 310 | Round Bar | Ø80 | - | 2400 | 1 | 97 | Kg | 70 | 38.57%
16 | بوش فسفر برنز میانی | 32 | Phospher Bronze | Round Bar | 95 | - | 900 | 1 | 56 | Kg | 16 | 250%
17 | گلند نری | 16 | Gray Cast Iron | Casting | As per DWG | - | - | 16 | 46.4 | Kg | 32 | - | چدن خاکستری
18 | ساخت مدل گلند | 1 | - | - | As per DWG | - | - | 1 | 1 | - | - | - | -
19 | بلبرینگ | 16 | - | Bearing Housing | UCF | 215 | - | 16 | 16 | Pcs | - | - | دما بالا
20 | نخ نسوز | 48 | گرافیتی | نخ نسوز | 10 | 10 | 15000 | 1 | 15 | M | - | - | 450˚
21 | پیچ | 88 | داکرومات | پیچ شش گوش | M | 12 | 50 | 88 | 88 | Pcs | - | - | Gr.:8.8
22 | مهره | 120 | داکرومات | مهره شش گوش | M | 12 | - | 120 | 120 | Pcs | - | - | Gr.:8.8
23 | واشر | 240 | داکرومات | واشر تخت | A | 12 | - | 240 | 240 | Pcs | - | - | St
24 | واشر | 120 | داکرومات | واشر فنری | A | 12 | - | 120 | 120 | Pcs | - | - | Fst
25 | پیچ | 64 | داکرومات | پیچ شش گوش | M | 18 | 70 | 64 | 64 | Pcs | - | - | Gr.:8.8
26 | مهره | 64 | داکرومات | مهره شش گوش | M | 18 | - | 64 | 64 | Pcs | - | - | Gr.:8.8
27 | واشر | 128 | داکرومات | واشر تخت | A | 18 | - | 128 | 128 | Pcs | - | - | St
28 | واشر | 64 | داکرومات | واشر فنری | A | 18 | - | 64 | 64 | Pcs | - | - | Fst
29 | پیچ | 144 | S.Steel 310 or 304L | پیچ دو سر حدیده | M | 20 | 160 | 144 | 144 | Pcs | - | - | Gr.:8.8
30 | مهره | 144 | S.Steel 310 or 304L | مهره شش گوش | M | 20 | - | 144 | 144 | Pcs | - | - | Gr.:8.8
31 | واشر | 288 | S.Steel 310 or 304L | واشر تخت | A | 20 | - | 288 | 288 | Pcs | - | - | St
32 | واشر | 144 | S.Steel 310 or 304L | واشر فنری | A | 20 | - | 144 | 144 | Pcs | - | - | Fst
29 | پیچ | 480 | S.Steel 310 | پیچ شش گوش | M | 10 | 30 | 480 | 480 | Pcs | - | - | Gr.:8.8
30 | مهره | 480 | S.Steel 310 | مهره شش گوش | M | 10 | - | 480 | 480 | Pcs | - | - | Gr.:8.8
31 | واشر | 960 | S.Steel 310 | واشر تخت | A | 20 | - | 960 | 960 | Pcs | - | - | St
32 | واشر | 480 | S.Steel 310 | واشر فنری | A | 20 | - | 480 | 480 | Pcs | - | - | Fst
33 | پیچ | 32 | داکرومات | پیچ شش گوش | M | 12 | 65 | 32 | 32 | Pcs | - | - | Gr.:8.8
34 | پیچ | 8 | داکرومات | پیچ شش گوش | M | 16 | 70 | 8 | 8 | Pcs | - | - | Gr.:8.8
35 | مهره | 8 | داکرومات | مهره شش گوش | M | 16 | - | 8 | 8 | Pcs | - | - | Gr.:8.8
36 | واشر | 16 | داکرومات | واشر تخت | A | 16 | - | 16 | 16 | Pcs | - | - | St
37 | واشر | 8 | داکرومات | واشر فنری | A | 16 | - | 8 | 8 | Pcs | - | - | Fst
38 | پیچ | 128 | S.Steel 310 | پیچ سر آلن | M | 10 | 30 | 128 | 128 | Pcs | - | - | Gr.:8.8
39 | پیچ | 32 | S.Steel 310 | پیچ آلن مغزی | M6 | 20 | - | 32 | 32 | Pcs | - | - | Gr.:8.8
40 | خار | 8 | St-52 | خار یک سر تخت | 14 | 22 | 70 | 8 | 8 | Pcs | - | - | -
41 | رنگ
42 | رنگ
Order No.:9110010
Product: Damper
Sub-Product:
Station: HL-08
Client: نیروگاه بندر عباس
Doc. No. Damper-HL-08-MTO-01
Sheet No.:1 of 1
Rev.:02
Date: 99.05.14

## Damper 6400
Specification (mm)
Pos. | Part Name | Qty (Pcs) | Material | Description | Thk. / Diameter | W | L | Qty | Gross Qty. | Unit | Net Weight (Kg) | Scrap | Remarks
1 | تیغه | 48 | S.Steel 304L | Plate | 5 | 1500 | 2000 | 12 | 1443.6 | Kg | 1376 | 4.913%
2 | پایه بلبرینگ | 16 | St-52 | Plate | 5 | 1500 | 1300 | 1 | 76.5375 | Kg | 59 | 29.72%
3 | کلمپ پایه بیرینگ، واشر استپ و تسمه اتصال قاب | 32 | St-52 | Plate | 6 | 1500 | 700 | 1 | 49.455 | Kg | 38 | 30.14%
4 | کلمپ میانی بیرینگ درپوش گلند و یاتاقان میانی | 32 | St-52 | Plate | 10 | 1500 | 800 | 1 | 94.2 | Kg | 63 | 49.52%
5 | فلنج گلند مادگی | 16 | St-52 | Plate | 12 | 1500 | 400 | 1 | 56.52 | Kg | 26 | 117.4%
6 | فلنج یاتاقان میانی | 32 | St-52 | Plate | 15 | 1500 | 700 | 1 | 123.6375 | Kg | 30 | 312.1%
7 | ایرسیل | 20 | St-52 | Flat Bar | 3 | 15 | 6000 | 1 | 2.1195 | Kg | 1.51 | 40.36%
8 | راد و لینک | 18 | St-52 | Plate | 12 | 1500 | 300 | 1 | 42.39 | Kg | 30 | 41.3%
9 | قاب طولی،قاب عرض و میانی | 16 | St-52 | UPN | Size:300 | - | 12000 | 4 | 2218 | Kg | 2056 | 7.879%
10 | لوله تیغه | 24 | S.Steel 310 | Pipe | 2 1/2" | SCH40 | 6000 | 8 | 414 | Kg | 385 | 7.532% | بدون درز
11 | بوش گلند مادگی بوش یاتاقان میانی | 48 | St-52 | Pipe | 4" | SCH120 | 2700 | 1 | 76.2 | Kg | 55 | 38.55% | بدون درز
12 | بوش لینک | 8 | St-52 | Round Bar | Ø110 | - | 600 | 1 | 45 | Kg | 21 | 114.3%
13 | شفت تیغه | 27 | S.Steel 310 | Round Bar | Ø80 | - | 6000 | 3 | 726 | Kg | 452 | 60.62%
14 | شفت تیغه | 5 | S.Steel 310 | Round Bar | Ø80 | - | 2400 | 1 | 97 | Kg | 70 | 38.57%
15 | بوش فسفر برنز میانی | 32 | Phospher Bronze | Round Bar | 95 | - | 900 | 1 | 56 | Kg | 16 | 250%
16 | ایرسیل | 60 | St-52 | Angle | 4 | 30x30 | 6000 | 5 | 54 | Kg | 50 | 8%
17 | گلند نری | 16 | Gray Cast Iron | Casting | As per DWG | - | - | 16 | 46.4 | Kg | 32 | - | چدن خاکستری
18 | ساخت مدل گلند | 1 | - | - | As per DWG | - | - | 1 | 1 | - | - | - | -
19 | بلبرینگ | 16 | - | Bearing Housing | UCF | 215 | - | 16 | 16 | Pcs | - | - | دما بالا
20 | نخ نسوز | 48 | گرافیتی | نخ نسوز | 10 | 10 | 15000 | 1 | 15 | M | - | -
21 | پیچ | 88 | سیاه | پیچ شش گوش | M | 12 | 50 | 88 | 88 | Pcs | - | - | Gr.:8.8
22 | مهره | 120 | سیاه | مهره شش گوش | M | 12 | - | 120 | 120 | Pcs | - | - | Gr.:8.8
23 | واشر | 240 | سیاه | واشر تخت | A | 12 | - | 240 | 240 | Pcs | - | - | Gr.:8.8
24 | واشر | 120 | سیاه | واشر فنری | A | 12 | - | 120 | 120 | Pcs | - | - | Gr.:8.8
25 | پیچ | 64 | سیاه | پیچ شش گوش | M | 18 | 70 | 64 | 64 | Pcs | - | - | Gr.:8.8
26 | مهره | 64 | سیاه | مهره شش گوش | M | 18 | - | 64 | 64 | Pcs | - | - | Gr.:8.8
27 | واشر | 128 | سیاه | واشر تخت | A | 18 | - | 128 | 128 | Pcs | - | - | Gr.:8.8
28 | واشر | 64 | سیاه | واشر فنری | A | 18 | - | 64 | 64 | Pcs | - | - | Gr.:8.8
29 | پیچ | 144 | S.Steel 304 | پیچ شش گوش | M | 20 | 130 | 144 | 144 | Pcs | - | - | Gr.:8.8
30 | مهره | 144 | S.Steel 304 | مهره شش گوش | M | 20 | - | 144 | 144 | Pcs | - | - | Gr.:8.8
31 | واشر | 288 | S.Steel 304 | واشر تخت | A | 20 | - | 288 | 288 | Pcs | - | - | Gr.:8.8
32 | واشر | 144 | S.Steel 304 | واشر فنری | A | 20 | - | 144 | 144 | Pcs | - | - | Gr.:8.8
33 | پیچ | 32 | سیاه | پیچ شش گوش | M | 12 | 65 | 32 | 32 | Pcs | - | - | Gr.:8.8
34 | پیچ | 8 | سیاه | پیچ شش گوش | M | 16 | 70 | 8 | 8 | Pcs | - | - | Gr.:8.8
35 | مهره | 8 | سیاه | مهره شش گوش | M | 16 | - | 8 | 8 | Pcs | - | - | Gr.:8.8
36 | واشر | 16 | سیاه | واشر تخت | A | 16 | - | 16 | 16 | Pcs | - | - | Gr.:8.8
37 | واشر | 8 | سیاه | واشر فنری | A | 16 | - | 8 | 8 | Pcs | - | - | Gr.:8.8
38 | پیچ | 128 | سیاه | پیچ سر آلن | M | 10 | 30 | 128 | 128 | Pcs | - | - | Gr.:8.8
39 | پیچ | 32 | سیاه | پیچ آلن مغزی | M6 | 20 | - | 32 | 32 | Pcs | - | - | Gr.:8.8
40 | خار | 8 | St-52 | خار یک سر تخت | 14 | 22 | 70 | 8 | 8 | Pcs | - | - | -
41 | رنگ
42 | رنگ
Order No.:9110010
Product: Damper
Sub-Product:
Station: HL-08
Client: نیروگاه بندر عباس
Doc. No. Damper-HL-08-MTO-01
Sheet No.:1 of 1
Rev.:01
Date: 99.03.27