## Damper 3540
Specification (mm)
Pos. | Part Name | Qty (Pcs) | Material | Description | Thk. / Diameter | W | L | Qty | Gross Qty. | Unit | Net Weight (Kg) | Scrap | Remarks
1 | تیغه | 72 | S.Steel 304 L | Plate | 5 | 1500 | 2100 | 10 | 1263.15 | Kg | 1096 | 15.25%
2 | پایه بلبرینگ | 72 | St-52 | Plate | 5 | 1500 | 4000 | 1 | 235.5 | Kg | 59 | 299.2%
3 | کلمپ پایه بیرینگ، واشر استپ و تسمه اتصال قاب | 196 | St-52 | Plate | 6 | 1500 | 2300 | 1 | 162.495 | Kg | 147 | 10.54%
4 | درپوش گلند | 72 | St-52 | Plate | 10 | 1500 | 600 | 1 | 70.65 | Kg | 30 | 135.5%
5 | فلنج گلند مادگی | 72 | St-52 | Plate | 12 | 1500 | 1100 | 1 | 155.43 | Kg | 107 | 45.26%
6 | راد و لینک | 76 | St-52 | Flat Bar | 12 | 1500 | 3050 | 1 | 430.965 | Kg | 114 | 278%
7 | قاب طولی،قاب عرض و میانی | 3 | St-52 | UPN | Size:200 | - | 12000 | 1 | 304 | Kg | 269 | 13.01%
8 | قاب طولی،قاب عرض و میانی | 13 | St-52 | UPN | Size:200 | - | 6000 | 5 | 759 | Kg | 655 | 15.88%
9 | لوله تیغه | 36 | S.Steel 310 | Pipe | 2" | SCH80 | 6000 | 7 | 314 | Kg | 245 | 28.16% | بدون درز
10 | لوله تیغه | 4 | S.Steel 310 | Pipe | 2 1/2" | SCH40 | 6000 | 1 | 52 | Kg | 36 | 44.44% | بدون درز
11 | بوش گلند مادگی | 64 | St-52 | Pipe | 3" | SCH=30 | 3550 | 1 | 35 | Kg | 32 | 9.375% | بدون درز
12 | بوش گلند مادگی | 8 | St-52 | Pipe | O.D=105 | I.D=85 | 560 | 1 | 12.8 | Kg | 11.2 | 14.29% | بدون درز
13 | بوش لینک | 32 | St-52 | Round Bar | Ø80 | - | 2100 | 1 | 83 | Kg | 46 | 80.43%
14 | بوش لینک | 4 | St-52 | Round Bar | Ø100 | - | 550 | 1 | 34 | Kg | 16 | 112.5%
15 | شفت تیغه | 64 | S.Steel 310 | Round Bar | Ø50 | - | 6000 | 6 | 567 | Kg | 440 | 28.86%
16 | شفت تیغه | 8 | S.Steel 310 | Round Bar | Ø70 | - | 4450 | 1 | 137 | Kg | 108 | 26.85%
17 | ایرسیل | 80 | St-52 | Angle | 4 | 30x30 | 6000 | 4 | 43 | Kg | 37 | 16.22%
18 | گلند نری | 64 | Gray Cast Iron | Casting | As per DWG | - | - | 64 | 121.6 | Kg | 95 | - | چدن خاکستری
19 | گلند نری | 8 | Gray Cast Iron | Casting | As per DWG | - | - | 8 | 19.2 | Kg | 14 | - | چدن خاکستری
20 | ساخت مدل گلند | 2 | - | - | - | - | - | 2 | 2 | Pcs | - | - | -
21 | بلبرینگ | 64 | - | Bearing Housing | UCF | 210 | - | 64 | 64 | Pcs | - | - | دما بالا
22 | بلبرینگ | 8 | - | Bearing Housing | UCF | 213 | - | 8 | 8 | Pcs | - | - | دما بالا
23 | نخ نسوز | 216 | گرافیتی | نخ نسوز | 10 | 10 | 48000 | 1 | 48 | M | - | -
24 | پیچ | 352 | سیاه | پیچ شش گوش | M | 12 | 45 | 352 | 352 | Pcs | - | - | Gr.:8.8
25 | مهره | 496 | سیاه | مهره شش گوش | M | 12 | - | 496 | 496 | Pcs | - | - | Gr.:8.8
26 | واشر | 992 | سیاه | واشر تخت | A | 12 | - | 992 | 992 | Pcs | - | - | Gr.:8.8
27 | واشر | 496 | سیاه | واشر فنری | A | 12 | - | 496 | 496 | Pcs | - | - | Gr.:8.8
28 | پیچ | 256 | سیاه | پیچ شش گوش | M | 14 | 55 | 256 | 256 | Pcs | - | - | Gr.:8.8
29 | مهره | 256 | سیاه | مهره شش گوش | M | 14 | - | 256 | 256 | Pcs | - | - | Gr.:8.8
30 | واشر | 512 | سیاه | واشر تخت | A | 14 | - | 512 | 512 | Pcs | - | - | Gr.:8.8
31 | واشر | 256 | سیاه | واشر فنری | A | 14 | - | 256 | 256 | Pcs | - | - | Gr.:8.8
32 | پیچ | 144 | سیاه | پیچ شش گوش | M | 12 | 70 | 144 | 144 | Pcs | - | - | Gr.:8.8
33 | پیچ | 216 | S.Steel 304 | پیچ شش گوش | M | 20 | 120 | 216 | 216 | Pcs | - | - | Gr.:8.8
34 | مهره | 216 | S.Steel 304 | مهره شش گوش | M | 20 | - | 216 | 216 | Pcs | - | - | Gr.:8.8
35 | واشر | 432 | S.Steel 304 | واشر تخت | A | 20 | - | 432 | 432 | Pcs | - | - | Gr.:8.8
36 | واشر | 216 | S.Steel 304 | واشر فنری | A | 20 | - | 216 | 216 | Pcs | - | - | Gr.:8.8
37 | پیچ | 36 | سیاه | پیچ شش گوش | M | 10 | 40 | 36 | 36 | Pcs | - | - | Gr.:8.8
38 | پیچ | 36 | سیاه | پیچ شش گوش | M | 16 | 70 | 36 | 36 | Pcs | - | - | Gr.:8.8
39 | مهره | 36 | سیاه | مهره شش گوش | M | 16 | - | 36 | 36 | Pcs | - | - | Gr.:8.8
40 | واشر | 72 | سیاه | واشر تخت | A | 16 | - | 72 | 72 | Pcs | - | - | Gr.:8.8
41 | واشر | 36 | سیاه | واشر فنری | A | 16 | - | 36 | 36 | Pcs | - | - | Gr.:8.8
42 | پیچ | 32 | سیاه | پیچ شش گوش | M | 18 | 65 | 32 | 32 | Pcs | - | - | Gr.:8.8
43 | مهره | 32 | سیاه | مهره شش گوش | M | 18 | - | 32 | 32 | Pcs | - | - | Gr.:8.8
44 | واشر | 64 | سیاه | واشر تخت | A | 18 | - | 64 | 64 | Pcs | - | - | Gr.:8.8
45 | واشر | 32 | سیاه | واشر فنری | A | 18 | - | 32 | 32 | Pcs | - | - | Gr.:8.8
46 | گاردان | 2 | Carbon Steel A-105 | گاردان | - | - | - | L=1280 | 2 | Pcs | - | - | -
47 | رنگ
48 | رنگ
Order No.: 9110010
Product: Damper
Sub-Product:
Station:
Client: نیروگاه بندر عباس
Doc. No. Damper-MTO-02
Sheet No.:1 of 1
Rev.:01
Date: 99.03.27