## 1010
[11 empty] | Order No | Mat. No | SN
[10 empty] | MR No : | 10074 | 1010 | 1
[10 empty] | Date: | 97.07.23
[10 empty] | Rev.: | 0 | Page No : | -
Pos. | Station /Item | Product | Sub.Product | Part | Description | Material | Thk. | W | L | Qty (Sheet) | G.W.(Kg) | N.W.(Kg) | Scrap(%) | Remark | موجودی | درخواستی | شماره درخواست خرید
1 | AC 7 | فیلتر روتاری هوا | پایه متحرک | صفحه الکتروگیربکس | ورق | St-37 | 3 | 1000 | 2000 | 1 | 47.1 | 44.8 | 5.1339 | -
2 | AC 7 | فیلتر روتاری هوا | پایه ثابت/درام | قطعات بدنه | ورق | St-37 | 4 | 1000 | 4000 | 6 | 753.6 | 630.2 | 19.5811 | -
3 | AC 7 | جاروب | پایه جاروب | صفحه زیر پایه | ورق | St-37 | 5 | 1500 | 500 | 1 | 29.4375 | 20.1 | 46.4552 | -
4 | AC 7 | فیلتر روتاری هوا | درام | مثلثی اتصال بدنه | ورق | St-37 | 8 | 1500 | 2000 | 1 | 188.4 | 170 | 10.8235 | -
5 | AC 7 | فیلتر روتاری هوا | پایه ثابت/پایه متحرک | صفحه بالا | ورق | St-37 | 10 | 1500 | 2800 | 1 | 329.7 | 282.9 | 16.5429 | -
6 | AC 7 | فیلتر روتاری هوا | پایه ثابت/پایه متحرک | صفحه زیر پایه متحرک و ثابت | ورق | St-37 | 20 | 1500 | 500 | 1 | 117.75 | 100.2 | 17.515 | -
7 | AC 7 | فیلتر روتاری هوا | درام | توری پانچی | ورق | St-12 | 1.5 | 1000 | 1620 | 50 | 953.775 | 459 | 107.7941 | ورق روغنی
8 | AC 7 | جاروب | بدنه جاروب | درب جاروب | ورق | H.D.G | 1.5 | 1000 | 2000 | 4 | 94.2 | 81 | 16.2963 | -
9 | AC 7 | فیلتر روتاری هوا | درام | صفحه انتهایی | ورق | H.D.G | 1.5 | 1000 | 2000 | 5 | 117.75 | 92 | 27.9891 | -
10 | AC 7 | داست کالکتور | قاب بالایی و پایینی | قطعات داست کالکتور | ورق | H.D.G | 2 | 1000 | 1800 | 4 | 113.04 | 93 | 21.5484 | -
11 | AC 7 | جاروب/فن حلزونی | بدنه جاروب و فن حلزونی | صفحه بدنه جاروب وفن حلزونی | ورق | H.D.G | 2 | 1000 | 2000 | 14 | 439.6 | 380 | 15.6842 | -
[10 empty] | Refrence Drawing | [5 empty] | Rev. | Date
[10 empty] | Attachment | [5 empty] | Rev. | Date
This Requisition cancels Requisition No. .....-.....-... dd. .../.../...
Order No : 10074
Product : AC System(Main)
Project : نیک ریس
Client. : نیک ریس
Material Requisition (MR)
For
Production
نظریه انبار
Requeirement:
*
**
Prepared By : Checked By : Approved By :
A.Mottahed A.Jokar M.Rezaeifard
Dim. / Spec.
Management :
Procurement Q.C. Warehouse Engineering Production Financial Dep't Planning Dep't

## 1020
[11 empty] | Order No | Mat. No | SN
[10 empty] | MR No : | 10074 | 1020 | 1
[10 empty] | Date: | 97.07.23
[10 empty] | Rev.: | 0 | Page No : | -
Pos. | Station /Item | Product | Sub.Product | Part | Description | Material | DN | Sch | L | Qty | G.W.(Kg) | N.W.(Kg) | Scrap(%) | Remark | موجودی | درخواستی | شماره درخواست خرید
1 | AC 7 | جاروب | پایه لوله خرطومی | لوله ی پایه نگهدارنده | لوله | آهن معمولی | 1" | 40 | 6000 | 2 | 30 | 26.5 | 13.2075 | -
[10 empty] | Refrence Drawing | [5 empty] | Rev. | Date
[10 empty] | Attachment | [5 empty] | Rev. | Date
This Requisition cancels Requisition No. .....-.....-... dd. .../.../...
Order No : 10074
Product : AC System(Main)
Project : نیک ریس
Client. : نیک ریس
Material Requisition (MR)
For
Production
نظریه انبار
Requeirement:
*
**
Prepaired By : Checked By : Approved By :
A.Mottahed A.Jokar M.Rezaeifard
Dim. / Spec.
Management :
Procurement Q.C. Warehouse Engineering Production Financial Dep't Planning Dep't

## 1040
[11 empty] | Order No | Mat. No | SN
[10 empty] | MR No : | 10074 | 1040 | 1
[10 empty] | Date: | 97.07.23
[10 empty] | Rev.: | 0 | Page No : | -
Pos. | Station /Item | Product | Sub.Product | Part | Description | Material | Diameter |  | L | Qty | G.W.(Kg) | N.W.(Kg) | Scrap(%) | Remark | موجودی | درخواستی | شماره درخواست خرید
1 | AC 7 | جاروب | بدنه جاروب | ریل حرکت واگن | میلگرد | ترانس | 12 |  | 6000 | 4 | 21.3069 | 18.2 | 17.0709 | -
2 | AC 7 | فیلتر روتاری هوا | پایه متحرک | پیچ تنظیم پولی | میل پیچ | آهن معمولی | 14 |  | 1250 | 1 | 1.5105 | 0.85 | 77.7026 | -
3 | AC 7 | فیلتر روتاری هوا/جاروب | پایه متحرک/سیستم حرکتی جاروب | شفت گیربکس جاروب و روتاری | میلگرد | دوپالیشه | 35 |  | 1250 | 1 | 9.4405 | 6.1 | 54.7615 | -
4 | AC 7 | فیلتر روتاری هوا | درام | شفت درام | میلگرد | دوپالیشه | 60 |  | 2300 | 1 | 51.0478 | 50 | 2.0956 | -
5 | AC 7 | فن حلزونی | قطعات پره فن | بوش سر پره فن | میلگرد | آلومینیوم | 60 |  | 600 | 1 | 3.8509 | 2.65 | 45.3151 | -
Pos. | Station /Item | Product | Sub.Product | Part | Description | Material | Thk. | Size | L | Qty | G.W.(Kg) | N.W.(Kg) | Scrap(%) | Remark | موجودی | درخواستی | شماره درخواست خرید
6 | AC 7 | جاروب/فن حلزونی | بدنه فن حلزونی/ بدنه جاروب | نبشی تقویتی / قاب بدنه جاروب | نبشی | آهن معمولی | 3 | 30x30 | 6000 | 4 | 33.912 | 31.5 | 7.6571 | -
7 | AC 7 | فیلتر روتاری هوا | سینی روتاری | نبشی سینی روتاری | نبشی | آهن معمولی | 4 | 40x40 | 6000 | 5 | 56.52 | 42.6 | 32.6761 | -
8 | AC 7 | فیلتر روتاری هوا | پایه متحرک | قطعات پایه متحرک | قوطی | آهن معمولی | 3 | 70x70 | 6000 | 2 | 79.128 | 65.3 | 21.1761 | -
9 | AC 7 | فیلتر روتاری هوا | درام | ناودانی تسمه سبز | ناودانی | آهن معمولی | - | 40 | 6000 | 2 | 22.608 | 17.0314 | 32.7434 | -
[10 empty] | Refrence Drawing | [5 empty] | Rev. | Date
[10 empty] | Attachment | [5 empty] | Rev. | Date
This Requisition cancels Requisition No. .....-.....-... dd. .../.../...
Order No : 10074
Product : AC System(Main)
Project : نیک ریس
Client. : نیک ریس
Material Requisition (MR)
For
Production
نظریه انبار
Requeirement:
*
**
Prepaired By : Checked By : Approved By :
A.Mottahed A.Jokar M.Rezaeifard
Dim. / Spec.
Management :
Procurement Q.C. Warehouse Engineering Production Financial Dep't Planning Dep't
نظریه انبار
Dim. / Spec.

## 1060
[11 empty] | Order No | Mat. No | SN
[10 empty] | MR No : | 10074 | 1060 | 1
[10 empty] | Date: | 97.07.23
[10 empty] | Rev.: | 0 | Page No : | -
Pos. | Station /Item | Product | Sub.Product | Part | Description | Material | Thk. | W | L | Qty | G.W.(Kg) | N.W.(Kg) | Scrap(%) | Remark | موجودی | درخواستی | شماره درخواست خرید
1 | AC 7 | فن حلزونی | بدنه فن حلزونی | قیفی فن حلزونی | قطعه پیش ساخته | آلومینیوم | - |  |  | 4 | - | - | - | -
2 | AC 7 | فن حلزونی | پره فن و متعلقات | پره فن چپ گرد | قطعه نیم ساخته | آلومینیوم | - |  |  | 2 | - | - | - | -
3 | AC 7 | فن حلزونی | پره فن و متعلقات | پره فن راست گرد | قطعه نیم ساخته | آلومینیوم | - |  |  | 2 | - | - | - | -
4 | AC 7 | فیلتر روتاری هوا | پایه متحرک | پولی چدنی | قطعه نیم ساخته | چدن خاکستری | - |  |  | 2 | - | - | - | -
[10 empty] | Refrence Drawing | [5 empty] | Rev. | Date
[10 empty] | Attachment | [5 empty] | Rev. | Date
This Requisition cancels Requisition No. .....-.....-... dd. .../.../...
Order No : 10074
Product : AC System(Main)
Project : نیک ریس
Client. : نیک ریس
Material Requisition (MR)
For
Production
نظریه انبار
Requeirement:
*
**
Prepaired By : Checked By : Approved By :
A.Mottahed A.Jokar M.Rezaeifard
Dim. / Spec.
Management :
Procurement Q.C. Warehouse Engineering Production Financial Dep't Planning Dep't

## 1070
[11 empty] | Order No | Mat. No | SN
[10 empty] | MR No : | 10074 | 1070 | 1
[10 empty] | Date: | 97.07.23
[10 empty] | Rev.: | 0 | Page No : | -
Pos. | Station /Item | Product | Sub.Product | Part | Description | Material | Thk. | W | L | Qty | G.W.(Kg) | N.W.(Kg) | Scrap(%) | Remark | موجودی | درخواستی | شماره درخواست خرید
1 | AC 7 | جاروب | سیستم حرکتی جاروب | چرخدنده خورشیدی ثابت / متحرک | چرخدنده | آهن معمولی | 1.5 | 1000 | 1700 | 6 | - | - | - | -
2 | AC 7 | فیلتر روتاری هوا | درام | تسمه نوار خاردار | تسمه نوار خاردار | H.D.G | 3.5 | 1500 | 6300 | 24 | - | - | - | -
3 | AC 7 | جاروب | سیستم حرکتی جاروب | زنجیر40 | زنجیر | - | 4.5 | 1750 | 8600 | 2 | - | - | - | -
4 | AC 7 | فیلتر روتاری هوا | درام | تسمه نوار عرضی | تسمه نوار بسته بندی | H.D.G | Thk=1,Width=32,L=30000 |  |  | 1 | - | - | - | -
5 | AC 7 | جاروب | نازل مکش | بست لوله خرطومی | بست | H.D.G | 1.5 | 1000 | 1700 | 12 | - | - | - | -
[10 empty] | Refrence Drawing | [5 empty] | Rev. | Date
[10 empty] | Attachment | [5 empty] | Rev. | Date
This Requisition cancels Requisition No. .....-.....-... dd. .../.../...
Order No : 10074
Product : AC System(Main)
Project : نیک ریس
Client. : نیک ریس
Material Requisition (MR)
For
Production
نظریه انبار
Requeirement:
*
**
Prepaired By : Checked By : Approved By :
A.Mottahed A.Jokar M.Rezaeifard
Dim. / Spec.
Management :
Procurement Q.C. Warehouse Engineering Production Financial Dep't Planning Dep't
Ø80
L=1650
Size40, L=3000
Ø110

## 2010
[11 empty] | Order No | Mat. No | SN
[10 empty] | MR No : | 10074 | 2010 | 1
[10 empty] | Date: | 97.07.23
[10 empty] | Rev.: | 0 | Page No : | -
Pos. | Station /Item | Product | Sub.Product | Part | Description | Material | Thk. | W | L | Qty | G.W.(Kg) | N.W.(Kg) | Scrap(%) | Remark | موجودی | درخواستی | شماره درخواست خرید
1 | AC 7 | فن حلزونی | پره فن و متعلقات | موتور فن حلزونی | موتور فن حلزونی | - | 2.2kw-3000rpm-AC |  |  | 4 | - | - | - | -
2 | AC 7 | جاروب | سیستم حرکتی جاروب | الکتروگیربکس جاروب | الکتروگیربکس جاروب | - | 0.09kw-1400rpm-AC |  |  | 2 | - | - | - | -
3 | AC 7 | فیلتر روتاری هوا | پایه متحرک | الکتروگیربکس روتاری | الکتروگیربکس روتاری | - | 0.37kw-1400rpm-AC |  |  | 2 | - | - | - | -
[10 empty] | Refrence Drawing | [5 empty] | Rev. | Date
[10 empty] | Attachment | [5 empty] | Rev. | Date
This Requisition cancels Requisition No. .....-.....-... dd. .../.../...
Order No : 10074
Product : AC System(Main)
Project : نیک ریس
Client. : نیک ریس
Material Requisition (MR)
For
Production
نظریه انبار
Requeirement:
*
**
Prepaired By : Checked By : Approved By :
A.Mottahed A.Jokar M.Rezaeifard
Dim. / Spec.
Management :
Procurement Q.C. Warehouse Engineering Production Financial Dep't Planning Dep't

## 2110
[11 empty] | Order No | Mat. No | SN
[10 empty] | MR No : | 10074 | 2110 | 1
[10 empty] | Date: | 97.07.23
[10 empty] | Rev.: | 0 | Page No : | -
Pos. | Station /Item | Product | Sub.Product | Part | Description | Material | Thk. | W | L | Qty | G.W.(Kg) | N.W.(Kg) | Scrap(%) | Remark | موجودی | درخواستی | شماره درخواست خرید
1 | AC 7 | داست کالکتور | کیسه و اتصالات | کیسه یک سر باز | قطعه پیش ساخته | پارچه چلی استر | Ø350 |  |  | 4 | - | - | - | -
2 | AC 7 | داست کالکتور | کیسه و اتصالات | کیسه دو سر باز | قطعه پیش ساخته | پارچه چلی استر | Ø350 |  |  | 4 | - | - | - | -
3 | AC 7 | فیلتر روتاری هوا | درام | فیلتر اسفنجی | قطعه پیش ساخته | - | - |  |  | 24 | - | - | - | ppi45
[10 empty] | Refrence Drawing | [5 empty] | Rev. | Date
[10 empty] | Attachment | [5 empty] | Rev. | Date
This Requisition cancels Requisition No. .....-.....-... dd. .../.../...
Order No : 10074
Product : AC System(Main)
Project : نیک ریس
Client. : نیک ریس
Material Requisition (MR)
For
Production
نظریه انبار
Requeirement:
*
**
Prepaired By : Checked By : Approved By :
A.Mottahed A.Jokar M.Rezaeifard
Dim. / Spec.
Management :
Procurement Q.C. Warehouse Engineering Production Financial Dep't Planning Dep't

## 2060
[11 empty] | Order No | Mat. No | SN
[10 empty] | MR No : | 10074 | 2060 | 1
[10 empty] | Date: | 97.07.23
[10 empty] | Rev.: | 0 | Page No : | -
Pos. | Station /Item | Product | Sub.Product | Part | Description | Material | Thk. | W | L | Qty | G.W.(Kg) | N.W.(Kg) | Scrap(%) | Remark | موجودی | درخواستی | شماره درخواست خرید
1 | AC 7 | جاروب | سیستم حرکتی جاروب | چرخ واگن/خورشیدی | Deep Groove Ball Bearing | - |  | 6000 zz |  | 28 | - | - | - | -
2 | AC 7 | فیلتر روتاری هوا | پایه ثابت و متحرک | یاتاقان | Pillow Block Bearing | - |  | UCP 212 |  | 4 | - | - | - | -
3 | AC 7 | فیلتر روتاری هوا | پایه متحرک | پولی تسمه سفت کن | Bearing | - |  | 6201z |  | 4 | - | - | - | -
[10 empty] | Refrence Drawing | [5 empty] | Rev. | Date
[10 empty] | Attachment | [5 empty] | Rev. | Date
This Requisition cancels Requisition No. .....-.....-... dd. .../.../...
Order No : 10074
Product : AC System(Main)
Project : نیک ریس
Client. : نیک ریس
Material Requisition (MR)
For
Production
نظریه انبار
Requeirement:
*
**
Prepaired By : Checked By : Approved By :
A.Mottahed A.Jokar M.Rezaeifard
Dim. / Spec.
Management :
Procurement Q.C. Warehouse Engineering Production Financial Dep't Planning Dep't
-

## 3020
[10 empty] | Order No | Mat. No | SN
[9 empty] | MR No : | 10074 | 3020 | 1
[9 empty] | Date: | 97.07.23
[9 empty] | Rev.: | 0 | Page No : | -
Pos. | Station /Item | Product | Sub.Product | Part | Description | Material | Diameter | L | Qty | G.W.(Kg) | N.W.(Kg) | Scrap(%) | Remark | موجودی | درخواستی | شماره درخواست خرید
1 | AC 7 | جاروب | نازل مکش | بدنه نازل مکش | لوله | P.V.C | 110 | 6000 | 1 | 119.7383 | 108.9 | 9.9525 | -
2 | AC 7 | فیلتر روتاری هوا | پایه متحرک | پولی تسمه سفت کن | میلگرد | پلی اتیلن | 65 | 1500 | 1 | 10.4524 | 6.8 | 53.7112 | -
[9 empty] | Refrence Drawing | [5 empty] | Rev. | Date
[9 empty] | Attachment | [5 empty] | Rev. | Date
This Requisition cancels Requisition No. .....-.....-... dd. .../.../...
Order No : 10074
Product : AC System(Main)
Project : نیک ریس
Client. : نیک ریس
Material Requisition (MR)
For
Production
نظریه انبار
Requeirement:
*
**
Prepaired By : Checked By : Approved By :
A.Mottahed A.Jokar M.Rezaeifard
Dim. / Spec.
Management :
Procurement Q.C. Warehouse Engineering Production Financial Dep't Planning Dep't

## 3030
[11 empty] | Order No | Mat. No | SN
[10 empty] | MR No : | 10074 | 3030 | 1
[10 empty] | Date: | 97.07.23
[10 empty] | Rev.: | 0 | Page No : | -
Pos. | Station /Item | Product | Sub.Product | Part | Description | Material | Thk. | W | L | Qty (Sheet) | G.W.(Kg) | N.W.(Kg) | Scrap(%) | Remark | موجودی | درخواستی | شماره درخواست خرید
1 | AC 7 | فیلترروتاری هوا | درام2000 | لاستیک هوابندی | ورق | لاستیک نخ دار | 2 | 1000 | 6500 | 1 | 18.2 | 16.5 | 10.303 | برای 2 قطعه
[10 empty] | Refrence Drawing | [5 empty] | Rev. | Date
[10 empty] | Attachment | [5 empty] | Rev. | Date
This Requisition cancels Requisition No. .....-.....-... dd. .../.../...
Order No : 10074
Product : AC System(Main)
Project : نیک ریس
Client. : نیک ریس
Material Requisition (MR)
For
Production
نظریه انبار
Requeirement:
*
**
Prepaired By : Checked By : Approved By :
A.Mottahed A.Jokar M.Rezaeifard
Dim. / Spec.
Management :
Procurement Q.C. Warehouse Engineering Production Financial Dep't Planning Dep't

## 3070
[11 empty] | Order No | Mat. No | SN
[10 empty] | MR No : | 10074 | 3070 | 1
[10 empty] | Date: | 97.07.23
[10 empty] | Rev.: | 0 | Page No : | -
Pos. | Station /Item | Product | Sub.Product | Part | Description | Material | Thk. | W | L | Qty | G.W.(Kg) | N.W.(Kg) | Scrap(%) | Remark | موجودی | درخواستی | شماره درخواست خرید
1 | AC 7 | فیلتر روتاری هوا | درام2000 | تسمه سبز روتاری | قطعه پیش ساخته | لاستیک |  |  |  | 2 | - | - | - | -
2 | AC 7 | جاروب | نازل مکش | لوله خرطومی | قطعه پیش ساخته | P.V.C |  |  |  | 6 | - | - | - | سیم دار
[10 empty] | Refrence Drawing | [5 empty] | Rev. | Date
[10 empty] | Attachment | [5 empty] | Rev. | Date
This Requisition cancels Requisition No. .....-.....-... dd. .../.../...
Order No : 10074
Product : AC System(Main)
Project : نیک ریس
Client. : نیک ریس
Material Requisition (MR)
For
Production
نظریه انبار
Requeirement:
*
**
Prepaired By : Checked By : Approved By :
A.Mottahed A.Jokar M.Rezaeifard
Dim. / Spec.
Management :
Procurement Q.C. Warehouse Engineering Production Financial Dep't Planning Dep't
Ø110, L=3000
-