## Sheet1
(Sieve Cleaning) IO LIST SYSTEM CONFIG PARAMETER SETTING

## IO_LIST
INPUT |  | SLOT
AC_CONTROL | 0 | 1
FDBK_DRIVE_FAN1 | 1
FDBK_DRIVE_FAN2 | 2
FDBK_COMPACROR1 | 3
FDBK_COMPACROR2 | 4
FDBK_VLAVE_1A | 5
FDBK_VLAVE_2A | 6
FDBK_VLAVE_3A | 7
FDBK_VLAVE_4A | 8
FDBK_VLAVE_5A | 9
FDBK_VLAVE_6A | 10
FDBK_VLAVE_7A | 11
FDBK_VLAVE_8A | 12
FDBK_VLAVE_9A | 13
FDBK_VLAVE_10A | 14 | 2
FDBK_VLAVE_11A | 15
FDBK_VLAVE_12A | 16
FDBK_VLAVE_13A | 17
FDBK_VLAVE_14A | 18
FDBK_VLAVE_15A | 19
FDBK_VLAVE_16A | 20
FDBK_VLAVE_1B | 21
FDBK_VLAVE_2B | 22
FDBK_VLAVE_3B | 23
FDBK_VLAVE_4B | 24
FDBK_VLAVE_5B | 25
FDBK_VLAVE_6B | 26
FDBK_VLAVE_7B | 27
FDBK_VLAVE_8B | 28
FDBK_VLAVE_9B | 29
FDBK_VLAVE_10B | 30 | 3
FDBK_VLAVE_11B | 31
FDBK_VLAVE_12B | 32
FDBK_VLAVE_13B | 33
FDBK_VLAVE_14B | 34
FDBK_VLAVE_15B | 35
FDBK_VLAVE_16B | 36
FAULT_DRIVE_FAN1 | 37
FAULT_DRIVE_FAN2 | 38 | 4
FAULT_COMPACTOR1 | 39
FAULT_COMPACTOR2 | 40
EMERGENCY1 | 41
EMERGENCY2 | 42
THERMOSTAT_ALARM | 43
OUTPUT |  | SLOT
DRIVE_FAN1 | 0 | 1
DRIVE_FAN2 | 1
COMPACTOR1 | 2
COMPACTOR2 | 3
VLAVE_1A | 4
VLAVE_2A | 5
VLAVE_3A | 6
VLAVE_4A | 7
VLAVE_5A | 8
VLAVE_6A | 9
VLAVE_7A | 10 | 2
VLAVE_8A | 11
VLAVE_9A | 12
VLAVE_10A | 13
VLAVE_11A | 14
VLAVE_12A | 15
VLAVE_13A | 16
VLAVE_14A | 17
VLAVE_15A | 18
VLAVE_16A | 19
VLAVE_1B | 20
VLAVE_2B | 21
VLAVE_3B | 22
VLAVE_4B | 23
VLAVE_5B | 24
VLAVE_6B | 25
VLAVE_7B | 26 | 3
VLAVE_8B | 27
VLAVE_9B | 28
VLAVE_10B | 29
VLAVE_11B | 30
VLAVE_12B | 31
VLAVE_13B | 32
VLAVE_14B | 33
VLAVE_15B | 34 | 4
VLAVE_16B | 35

## HW CONFIG
SLOT 1 | SLOT 2 | SLOT 3 | SLOT 4 | SLOT 3 | SLOT 4
CPU 1214C AC/DC/Rly | SM 1223 DI16/DQ16 x relay | SM 1221 DI16 x 24VDC | SM 1222 DQ16 x 24VDC | SM 1231 AI4 | SM 1232 AQ4
|  |  |  | CH 0 :PT_COMP1 | CH 0 :DRIVE FREQ 1
|  |  |  | CH 0 :PT_COMP2 | CH 1 :DRIVE FREQ 2
|  |  |  | CH 2 :PT_MACHINE1 | CH 2 :
|  |  |  | CH 2 :PT_MACHINE2 | CH 3 :
DRIVE Parameter = LS H100 22kw
|  | DRV-06 | Command source |  | 1
|  | DRV-07 | Frequency reference source |  | 2
|  | OUT-32 | RELAY 2 |  | 14

## PARAMETER SET
LS H100 PARAMETER
DRV-06 | Command source | 1
DRV-07 | Frequency reference source | 2
OUT-32 | RELAY 2 | 14