## Air Rotary Filter
محصول |  |  |  |  | زیرمحصول |  |  | مجموعه |  |  |  |  | قطعه | [5 empty] | فرآیند
کد محصول | نوع محصول | تعداد در سفارش | کد زیر محصول | شرح | تعداد در محصول | تعداد در سفارش | کد مجموعه | شرح | تعداد در زیر محصول | تعداد در سفارش | شمارنده | شرح | مشخصات | تعداد در زیر محصول | تعداد در محصول | تعداد در سفارش | مقدار خالص | واحد | نفر ساعت
04 | 25 | 5 | 01 | پایه ثابت | 1 | 5 | 01 | پایه ثابت | 1 | 2 | 1 | صفحه زیر یاتاقان | 20x140x250 | 1 | 1 | 5 | 27.5 | Kg
[11 empty] | 2 | صفحه زیر پایه | 10x440x440 | 1 | 1 | 5 | 75.95 | Kg
[11 empty] | 3 | ناودانی پایه | 4x234x1420 | 2 | 2 | 10 | 104.2 | Kg
[11 empty] | 4 | تقویتی پایه | 8x155x155 | 4 | 4 | 20 | 15 | Kg
[7 empty] | - | یاتاقان | 1 | 2 | 1 | یاتاقان | UCP212 | 1 | 1 | 5 | 5 | Pcs
[7 empty] | 02 | بسته پیچ و اتصالات | 1 | 2 | 1 | پیچ | M18x70 | 2 | 2 | 10 | 10 | Pcs
[11 empty] | 2 | مهره | M18 | 2 | 2 | 10 | 10 | Pcs
[11 empty] | 3 | واشر فنری | A18 | 2 | 2 | 10 | 10 | Pcs
[11 empty] | 4 | واشر تخت | A18 | 2 | 2 | 10 | 10 | Pcs
[11 empty] | 5 | پیچ رولپلاگ | M8x80 | 4 | 4 | 20 | 20 | Pcs
[11 empty] | 6 | رولپلاگ | 8x80 | 4 | 4 | 20 | 20 | Pcs
15
20
25
30
محصول |  |  |  |  | زیرمحصول |  |  | مجموعه |  |  |  |  | قطعه | [5 empty] | فرآیند
کد محصول | نوع محصول | تعداد در سفارش | کد زیر محصول | شرح | تعداد در محصول | تعداد در سفارش | کد مجموعه | شرح | تعداد در زیر محصول | تعداد در سفارش | شمارنده | شرح | مشخصات | تعداد در زیر محصول | تعداد در محصول | تعداد در سفارش | مقدار خالص | واحد | نفر ساعت
04 | 25 | 1 | 02 | پایه متحرک | 1 | 1 | 01 | پایه متحرک | 1 | 1 | 1 | صفحه زیر یاتاقان | 20x90x400 | 1 | 1 | 1 | 5.65 | Kg
[11 empty] | 2 | صفحه زیر پایه | 10x120x160 | 3 | 3 | 3 | 4.5 | Kg
[11 empty] | 3 | قوطی عرضی | 70x70, L=350 | 1 | 1 | 1 | 2.3 | Kg
[11 empty] | 4 | قوطی طولی | 70x70,L=1445 | 2 | 2 | 2 | 19.06 | Kg
[11 empty] | 5 | قوطی تقویتی | 70x70,L=1447 | 1 | 1 | 1 | 10.42 | Kg
[11 empty] | 6 | صفحه زیر الکترو موتور | 3x270x600 | 1 | 1 | 1 | 3.81 | Kg
[11 empty] | 7 | نگهدارنده صفحه زیر الکترو موتور | 3x300x150 | 1 | 1 | 1 | 1.06 | Kg
[11 empty] | 8 | رابط قوطی عرضی و تقویتی | 4x70x150 | 1 | 1 | 1 | 0.33 | Kg
[11 empty] | 9 | درپوش قوطی تقویتی | 4x70x70 | 1 | 1 | 1 | 0.15 | Kg
[11 empty] | 10 | نبشی هرزگزد | 40x40,L=600 | 1 | 1 | 1 | 1.5 | Kg
[11 empty] | 11 | نبشی نگهدارنده صفحه موتور | 40x40,L=700 | 1 | 1 | 1 | 1.75 | Kg
[11 empty] | 12 | میل پیچ | Ø=15 , L=303 | 1 | 1 | 1 | 1.68 | Kg
[11 empty] | 13 | صفحه نگهدارنده میل پیچ | 8x40x50 | 3 | 3 | 3 | 0.378 | Kg
[11 empty] | 14 | صفحه اتصال پولی به میل پیچ | 8x40x40 | 2 | 2 | 2 | 0.2 | Kg
[11 empty] | 15 | صفحه نگهدارنده پولی | 8x40x100 | 1 | 1 | 1 | 0.254 | Kg
[11 empty] | 16 | لوله تقویتی قوطی عرضی | Ø=22 , L=70 | 2 | 2 | 2 | 0.176 | Kg
محصول |  |  |  |  | زیرمحصول |  |  | مجموعه |  |  |  |  | قطعه | [5 empty] | فرآیند
کد محصول | نوع محصول | تعداد در سفارش | کد زیر محصول | شرح | تعداد در محصول | تعداد در سفارش | کد مجموعه | شرح | تعداد در زیر محصول | تعداد در سفارش | شمارنده | شرح | مشخصات | تعداد در زیر محصول | تعداد در محصول | تعداد در سفارش | مقدار خالص | واحد | نفر ساعت
04 | 20 | 1 | 02 | پایه متحرک | 1 | 1 | 01 | پایه متحرک | 1 | 2 | 17 | پیچ قوطی تقویتی | M20x90 | 2 | 2 | 2 | 2 | Pcs
[11 empty] | 18 | مهره قوطی تقویتی | M20 | 2 | 2 | 2 | 2 | Pcs
[11 empty] | 19 | واشر تخت قوطی تقویتی | A20 | 4 | 4 | 4 | 4 | Pcs
[11 empty] | 20 | واشر فنری قوطی تقویتی | A20 | 2 | 2 | 2 | 2 | Pcs
[11 empty] | 21 | مهره سر میل پیچ | M16 | 1 | 1 | 1 | 1 | Pcs
[11 empty] | 22 | اشپیل مهره میل پیچ | 2.6x30 | 1 | 1 | 1 | 1 | Pcs
[7 empty] | - | یاتاقان | - | - | 1 | یاتاقان | UCP212 | 1 | 1 | 1 | 1 | Pcs
[7 empty] | 02 | بسته پیچ و اتصالات | 1 | 2 | 1 | پیچ رولپلاگ | M8x80 | 6 | 6 | 6 | 6 | Pcs
[11 empty] | 2 | رولپلاگ | 8x80 | 6 | 6 | 6 | 6 | Pcs
[11 empty] | 3 | پیچ یاتاقان | M18x70 | 2 | 2 | 2 | 2 | Pcs
[11 empty] | 4 | مهره یاتاقان | M18 | 2 | 2 | 2 | 2 | Pcs
[11 empty] | 5 | واشر تخت یاتاقان | A18 | 2 | 2 | 2 | 2 | Pcs
[11 empty] | 6 | واشر فنری یاتاقان | A18 | 2 | 2 | 2 | 2 | Pcs
محصول |  |  |  |  | زیرمحصول |  |  | مجموعه |  |  |  |  | قطعه | [5 empty] | فرآیند
کد محصول | نوع محصول | تعداد در سفارش | کد زیر محصول | شرح | تعداد در محصول | تعداد در سفارش | کد مجموعه | شرح | تعداد در زیر محصول | تعداد در سفارش | شمارنده | شرح | مشخصات | تعداد در زیر محصول | تعداد در محصول | تعداد در سفارش | مقدار خالص | واحد | نفر ساعت
04 | 30 | 1 | 03 | درام5100 | 1 | 1 | 01 | بدنه روتاری هوا | 18 | 18 | 1 | توری پانچی | 1.5x840x1570 | 36 | 36 | 36 | 252 | Kg
[11 empty] | 2 | ناودانی بدنه | 4x121x1900 | 36 | 36 | 36 | 259.2 | Kg
[11 empty] | 3 | نبشی بدنه | 4x73x1570 | 36 | 36 | 36 | 129.6 | Kg
[11 empty] | 4 | ناودانی تقویتی | 4x154x1800 | 18 | 18 | 18 | 34.2 | Kg
[7 empty] | 02 | صفحه و شفت روتاری | 2 | 2 | 1 | شفت سمت ثابت | Ø=60 , L=260 | 1 | 1 | 1 | 5.7 | Kg
[11 empty] | 2 | شفت سمت متحرک | Ø=60 , L=300 | 1 | 1 | 1 | 6.6 | Kg
[11 empty] | 3 | صفحه شفت | 10x350x350 | 4 | 4 | 4 | 30 | Kg
[11 empty] | 4 | صفحه تقویتی | 10x70x120 | 6 | 6 | 6 | 3.12 | Kg
[7 empty] | 03 | پولی فلزی روتاری | 1 | 1 | 1 | پولی فلزی انتهای روتاری | UPN40,L=6600 | 1 | 1 | 1 | 12.4 | Kg
[11 empty] | 2 | نگهدارنده ناودانی تسمه | 4x40x80 | 6 | 6 | 6 | 0.6 | Kg
[7 empty] | 04 | نوار خاردار | 18 | 18 | 1 | تسمه نوار خاردار | L=1700 | 18 | 18 | 18 | 18 | Pcs
[11 empty] | 2 | صفحه زیر نوار خاردار | 2x30x1700 | 18 | 18 | 18 | 14.4 | Kg
[7 empty] | 05 | بازو | 12 | 12 | 1 | ناودانی انتهایی بازو | 4x162x1415 | 36 | 36 | 36 | 259.2 | Kg
[11 empty] | 2 | لوله تقویتی ناودانی بازو | Ø=22 , L=88 | 24 | 24 | 24 | 2.112 | Kg
[8 empty] | صفحه اتصال نبشی تقویتی |  |  | 1 | صفحه اتصال نبشی تقویتی | 10x350x350 | 2 | 2 | 2 | 15 | Kg
[8 empty] | سینی انتهایی |  |  | 2 | سینی انتهایی | 1.5x1000x4000 | 2 | 2 | 2 | 83.2 | Kg
[7 empty] | - | ورق اتصال مثلثی | - | - | 3 | ورق اتصال مثلثی | 8x155x270 | 36 | 36 | 36 | 46.8 | Kg
[7 empty] | - | تسمه کلیدی | - | - | 4 | تسمه کلیدی | 2x100x1700 | 18 | 18 | 18 | 46.8 | Kg
[7 empty] | - | تسمه نوار عرضی | - | - | 5 | تسمه نوار عرضی | 1x32x9600 | 6 | 6 | 6 | 14.4 | Kg
محصول |  |  |  |  | زیرمحصول |  |  | مجموعه |  |  |  |  | قطعه | [5 empty] | فرآیند
کد محصول | نوع محصول | تعداد در سفارش | کد زیر محصول | شرح | تعداد در محصول | تعداد در سفارش | کد مجموعه | شرح | تعداد در زیر محصول | تعداد در سفارش | شمارنده | شرح | مشخصات | تعداد در زیر محصول | تعداد در محصول | تعداد در سفارش | مقدار خالص | واحد | نفر ساعت
04 | 20 | 1 | 03 | درام5100 | 1 | 1 | - | یست تسمه عرضی | - | - | 6 | یست تسمه عرضی | - | 6 | 6 | 6 | 6 | Pcs
[7 empty] | - | پیچ تسمه نوار عرضی | - | - | 7 | پیچ تسمه نوار عرضی | M6x100 | 6 | 6 | 6 | 6 | Pcs
[7 empty] | - | مهره تسمه نوار عرضی | - | - | 8 | مهره تسمه نوار عرضی | M6x100 | 6 | 6 | 6 | 6 | Pcs
[7 empty] | - | فیلتر اسفنجی | - | - | 9 | فیلتر اسفنجی | ppi45 | 18 | 18 | 18 | 18 | Pcs
[7 empty] | 06 | بسته پیچ و اتصالات | 1 | 1 | 1 | پیچ صفحه شفت | M14x140 | 16 | 16 | 16 | 16 | Pcs
[11 empty] | 2 | مهره صفحه شفت | M14 | 16 | 16 | 16 | 16 | Pcs
[11 empty] | 3 | واشر فنری صفحه شفت | A14 | 16 | 16 | 16 | 16 | Pcs
[11 empty] | 4 | پیچ اتصال صفحه مثلثی | M8x30 | 36 | 36 | 36 | 36 | Pcs
[11 empty] | 5 | مهره اتصال صفحه مثلثی | M8 | 36 | 36 | 36 | 36 | Pcs
[11 empty] | 6 | پیچ اتصال کپه ها | M8x20 | 198 | 198 | 198 | 198 | Pcs
[11 empty] | 7 | مهره اتصال کپه ها | M8 | 198 | 198 | 198 | 198 | Pcs
[11 empty] | 8 | واشر فنری اتصال کپه ها | A8 | 198 | 198 | 198 | 198 | Pcs
[11 empty] | 9 | پیچ اتصال تکه ها | M10x30 | 64 | 64 | 64 | 64 | Pcs
[11 empty] | 10 | مهره اتصال تکه ها | M10 | 64 | 64 | 64 | 64 | Pcs
[11 empty] | 11 | واشر اتصال تکه ها | A10 | 64 | 64 | 64 | 64 | Pcs
[11 empty] | 12 | پیچ ورشو نوار خاردار | M1.4x10 | 126 | 126 | 126 | 126 | Pcs
[11 empty] | 13 | پیچ اتصال سینی به ناودانی بازو | M8x20 | 4 | 4 | 4 | 4 | Pcs
[11 empty] | 14 | مهره اتصال سینی به ناودانی بازو | M8 | 4 | 4 | 4 | 4 | Pcs
[11 empty] | 15 | لاستیک هوابند | 3x150x10000 | 1 | 1 | 1 | 6.75 | Kg
محصول |  |  |  |  | زیرمحصول |  |  | مجموعه |  |  |  |  | قطعه | [5 empty] | فرآیند
کد محصول | نوع محصول | تعداد در سفارش | کد زیر محصول | شرح | تعداد در محصول | تعداد در سفارش | کد مجموعه | شرح | تعداد در زیر محصول | تعداد در سفارش | شمارنده | شرح | مشخصات | تعداد در زیر محصول | تعداد در محصول | تعداد در سفارش | مقدار خالص | واحد | نفر ساعت
04 | 30 | 1 | 04 | قاب | 1 | 1 | - | سینی شماره 1 | - | - | 1 | سینی شماره 1 | 2x1000x1000 | 1 | 1 | 1 | 15.7 | Kg
[7 empty] | - | سینی شماره 2 | - | - | 2 | سینی شماره 2 | 2x1000x1000 | 1 | 1 | 1 | 15.7 | Kg
[7 empty] | - | سینی شماره 3 | - | - | 3 | سینی شماره 3 | 2x1000x1000 | 1 | 1 | 1 | 15.7 | Kg
[7 empty] | - | سینی شماره 4 | - | - | 4 | سینی شماره 4 | 2x1000x1000 | 1 | 1 | 1 | 15.7 | Kg
[7 empty] | - | سینی شماره 5 | - | - | 5 | سینی شماره 5 | 2x1000x500 | 1 | 1 | 1 | 7.85 | Kg
[7 empty] | - | سینی شماره 6 | - | - | 6 | سینی شماره 6 | 2x1000x500 | 1 | 1 | 1 | 7.85 | Kg
[7 empty] | - | سینی شماره 7 | - | - | 7 | سینی شماره 7 | 2x1000x500 | 1 | 1 | 1 | 7.85 | Kg
[7 empty] | - | سینی شماره 8 | - | - | 8 | سینی شماره 8 | 2x1000x500 | 1 | 1 | 1 | 7.85 | Kg
[7 empty] | - | ناودانی تقویتی سینی | - | - | 9 | ناودانی تقویتی سینی | 2x80x3492 | 4 | 4 | 4 | 17.52 | Kg
[7 empty] | 01 | نبشی قاب | 2 | 2 | 1 | ورق اتصال سر نبشی | 4x40x40 | 2 | 2 | 2 | 0.2 | Kg
[11 empty] | 2 | نبشی قاب جلو روتاری | 40x40,L=6000 | 2 | 2 | 2 | 22.6 | Kg
[7 empty] | 02 | بسته پیچ و اتصالات روتاری | 1 | 1 | 1 | پیچ اتصال سینی | M8x20 | 32 | 32 | 32 | 32 | Pcs
[11 empty] | 2 | مهره اتصال سینی | M8 | 32 | 32 | 32 | 32 | Pcs
[11 empty] | 3 | پیچ اتصال نبشی | M8x20 | 2 | 2 | 2 | 2 | Pcs
[11 empty] | 4 | مهره اتصال نبشی | M8 | 2 | 2 | 2 | 2 | Pcs
[11 empty] | 5 | پیچ ورشو اتصال نبشی تقویتی به سینی | M1.4x10 | 40 | 40 | 40 | 40 | Pcs
[11 empty] | 6 | مهره چهارگوش اتصال نبشی به سینی | M1.4 | 40 | 40 | 40 | 40 | Pcs
درام3400
درام5100
محصول |  |  |  |  | زیرمحصول |  |  | مجموعه |  |  |  |  | قطعه | [5 empty] | فرآیند
کد محصول | نوع محصول | تعداد در سفارش | کد زیر محصول | شرح | تعداد در محصول | تعداد در سفارش | کد مجموعه | شرح | تعداد در زیر محصول | تعداد در سفارش | شمارنده | شرح | مشخصات | تعداد در زیر محصول | تعداد در محصول | تعداد در سفارش | مقدار خالص | واحد | نفر ساعت
04 | 15 | 1 | 05 | سیستم محرک | 1 | 1 | 01 | پولی تسمه سفت کن | 1 | 1 | 1 | پولی تسمه سفت کن | Ø=65 , L=70 | 1 | 1 | 1 | 0.51 | Kg
[11 empty] | 2 | بیرینگ | 6201z | 2 | 2 | 2 | 2 | Pcs
[11 empty] | 3 | پیچ پولی تسمه سفت کن | M10x100 | 1 | 1 | 1 | 1 | Pcs
[11 empty] | 4 | مهره پولی تسمه سفت کن | M10 | 1 | 1 | 1 | 1 | Pcs
[11 empty] | 5 | واشر پولی تسمه سفت کن | A10 | 2 | 2 | 2 | 2 | Pcs
[7 empty] | - | پولی چدنی | - | - | 1 | پولی چدنی | چدن ریخته گری | 1 | 1 | 1 | 1.5 | Kg
[7 empty] | - | شفت رابط پولی چدنی | - | - | 2 | شفت رابط پولی چدنی | Ø=35 , L=160 | 1 | 1 | 1 | 1.2 | Kg
[7 empty] | - | الکتروگیربکس روتاری | - | - | 3 | الکتروگیربکس روتاری | 0.37 کیلووات | 1 | 1 | 1 | 1 | Pcs
[7 empty] | - | تسمه سبز روتاری | - | - | 4 | تسمه سبز روتاری | - | 1 | 1 | 1 | 1 | Pcs
[7 empty] | 02 | بسته پیچ و اتصالات | 1 | 1 | 1 | پیچ اتصال الکتروگیر بکس | طبق موتور | 1 | 1 | 1 | 1 | Pcs
[11 empty] | 2 | مهره اتصال الکتروگیربکس | طبق موتور | 2 | 2 | 2 | 2 | Pcs
[11 empty] | 3 | واشر تخت الکترو گیربکس | طبق موتور | 1 | 1 | 1 | 1 | Pcs
[11 empty] | 4 | واشر فنری الکترو گیربکس | طبق موتور | 1 | 1 | 1 | 1 | Pcs
[11 empty] | 5 | پیچ اتصال صفحه الکترو گیربکس | M8x20 | 2 | 2 | 2 | 2 | Pcs
[11 empty] | 6 | مهره اتصال صفحه الکتر گیربکس | M8 | 1 | 1 | 1 | 1 | Pcs
[11 empty] | 7 | واشر تخت صفحه الکترو گیربکس | A8 | 1 | 1 | 1 | 1 | Pcs
[11 empty] | 8 | واشر فنری صفحه الکترو گیربکس | A8 | 1 | 1 | 1 | 1 | Pcs
[11 empty] | 9 | واشر استپ سر الکترو گیربکس | طبق موتور | 1 | 1 | 1 | 1 | Pcs
Prepared By : Checked By : Approved By :
A.Jokar A.Mottahed M.Rezaeifard
Management :
Date:
Sales
Q.C.
Warehouse
Planning Dep't P Production
Order No.: --
Product: فیلتر روتاری هوا
Sub-Product: پایه ثابت
Station: --
Client: --
Doc. No.: BOM-01 04 00
Sheet No.: 1 of 7
Rev.: 00
Date: --
Prepared By : Checked By : Approved By :
A.Jokar A.Mottahed M.Rezaeifard
Management :
Date:
Sales
Q.C.
Warehouse
Planning Dep't P Production
Order No.: --
Product: فیلتر روتاری هوا
Sub-Product: پایه متحرک
Station: --
Client: --
Doc. No.: BOM-01 04 00
Sheet No.: 2 of 7
Rev.: 00
Date: --
Prepared By : Checked By : Approved By :
A.Jokar A.Mottahed M.Rezaeifard
Management :
Date:
Sales
Q.C.
Warehouse
Planning Dep't P Production
Order No.: --
Product: فیلتر روتاری هوا
Sub-Product: پایه متحرک
Station: --
Client: --
Doc. No.: BOM-01 04 00
Sheet No.: 3 of 7
Rev.: 00
Date: --
Order No.: --
Product: فیلتر روتاری هوا
Sub-Product: درام
Station: --
Client: --
Doc. No.: BOM-01 04 00
Sheet No.: 4 of 7
Rev.: 00
Date: --
Order No.: --
Product: فیلتر روتاری هوا
Sub-Product: درام
Station: --
Client: --
Doc. No.: BOM-01 04 00
Sheet No.: 5 of 7
Rev.: 00
Date: --
Order No.: --
Product: فیلتر روتاری هوا
Sub-Product: قاب
Station: --
Client: --
Doc. No.: BOM-01 04 00
Sheet No.: 6 of 7
Rev.: 00
Date: --
Prepared By : Checked By : Approved By :
A.Jokar A.Mottahed M.Rezaeifard
Management :
Date:
Sales
Q.C.
Warehouse
Planning Dep't P Production
Prepared By : Checked By : Approved By :
A.Jokar A.Mottahed M.Rezaeifard
Management :
Date:
Sales
Q.C.
Warehouse
Planning Dep't P Production
Prepared By : Checked By : Approved By :
A.Jokar A.Mottahed M.Rezaeifard
Management :
Date:
Sales
Q.C.
Warehouse
Planning Dep't P Production
Prepared By : Checked By : Approved By :
A.Jokar A.Mottahed M.Rezaeifard
Management :
Date:
Sales
Q.C.
Warehouse
Planning Dep't P Production
Order No.: --
Product: فیلتر روتاری هوا
Sub-Product: سیستم محرک
Station: --
Client: --
Doc. No.: BOM-01 04 00
Sheet No.: 7 of 7
Rev.: 00
Date: --

## ARF English
محصول |  |  |  |  | زیرمحصول |  |  | مجموعه |  |  |  |  | قطعه | [5 empty] | فرآیند
کد محصول | نوع محصول | تعداد در سفارش | کد زیر محصول | شرح | تعداد در محصول | تعداد در سفارش | کد مجموعه | شرح | تعداد در زیر محصول | تعداد در سفارش | شمارنده | شرح | مشخصات | تعداد در زیر محصول | تعداد در محصول | تعداد در سفارش | مقدار خالص | واحد | نفر ساعت
04 | 30 | 2 | 01 | Driven Stand | 1 | 2 | 01 | Driven Stand | 1 | 2 | 1 | Bearing Base Plate | 20x140x250 | 1 | 1 | 2 | 11 | Kg
[11 empty] | 2 | Stand Base Plate | 10x440x440 | 1 | 1 | 2 | 30.38 | Kg
[11 empty] | 3 | Stand Post | 4x234x1648 | 2 | 2 | 4 | 48.4 | Kg
[11 empty] | 4 | Stand Stiffener | 8x155x155 | 4 | 4 | 8 | 6 | Kg
[7 empty] | - | Bearing | 1 | 2 | 1 | Bearing | UCP212 | 1 | 1 | 2 | 2 | Pcs
[7 empty] | 02 | Connections | 1 | 2 | 1 | B. Base Plate Bolt | M18x70 | 2 | 2 | 4 | 4 | Pcs
[11 empty] | 2 | B. Base Plate Nut | M18 | 2 | 2 | 4 | 4 | Pcs
[11 empty] | 3 | B. Base Plate S. Washer | A18 | 2 | 2 | 4 | 4 | Pcs
[11 empty] | 4 | B. Base Plate Washer | A18 | 2 | 2 | 4 | 4 | Pcs
[11 empty] | 5 | S. Plate Bolt | M8x80 | 4 | 4 | 8 | 8 | Pcs
[11 empty] | 6 | S. Plate Rawplug | 8x80 | 4 | 4 | 8 | 8 | Pcs
| 15 |  | Drum 3400
| 20 |  | Drum 5100
25
30
محصول |  |  |  |  | زیرمحصول |  |  | مجموعه |  |  |  |  | قطعه | [5 empty] | فرآیند
کد محصول | نوع محصول | تعداد در سفارش | کد زیر محصول | شرح | تعداد در محصول | تعداد در سفارش | کد مجموعه | شرح | تعداد در زیر محصول | تعداد در سفارش | شمارنده | شرح | مشخصات | تعداد در زیر محصول | تعداد در محصول | تعداد در سفارش | مقدار خالص | واحد | نفر ساعت
04 | 20 | 1 | 02 | Driver Stand | 1 | 1 | 01 | Driver Stand | 1 | 1 | 1 | Bearing Base Plate | 20x90x400 | 1 | 1 | 1 | 5.65 | Kg
[11 empty] | 2 | Stand Base Plate | 10x120x160 | 3 | 3 | 3 | 4.5 | Kg
[11 empty] | 3 | Stand Brace | 70x70, L=350 | 1 | 1 | 1 | 2.3 | Kg
[11 empty] | 4 | Stand Post | 70x70,L=1213 | 2 | 2 | 2 | 16 | Kg
[11 empty] | 5 | Stand Support | 70x70,L=1177 | 1 | 1 | 1 | 8.75 | Kg
[11 empty] | 6 | Motor Base Plate | 3x270x500 | 1 | 1 | 1 | 3.18 | Kg
[11 empty] | 7 | Motor BP Connector | 3x300x150 | 1 | 1 | 1 | 1.06 | Kg
[11 empty] | 8 | Support Gasset | 4x70x150 | 1 | 1 | 1 | 0.33 | Kg
[11 empty] | 9 | Support End Plate | 4x70x70 | 1 | 1 | 1 | 0.15 | Kg
[11 empty] | 10 | PAD Base | 40x40,L=500 | 1 | 1 | 1 | 1.25 | Kg
[11 empty] | 11 | Motor Base Beam | 40x40,L=600 | 1 | 1 | 1 | 1.5 | Kg
[11 empty] | 12 | PAD Threaded Bar | Ø=15 , L=303 | 1 | 1 | 1 | 1.68 | Kg
[11 empty] | 13 | PAD End Plate | 8x40x50 | 3 | 3 | 3 | 0.378 | Kg
[11 empty] | 14 | PAD Connection | 8x40x40 | 2 | 2 | 2 | 0.2 | Kg
[11 empty] | 15 | Idle Pulley Connector | 8x40x100 | 1 | 1 | 1 | 0.254 | Kg
[11 empty] | 16 | Brace Stiffener Pipe | Ø=22 , L=70 | 2 | 2 | 2 | 0.8 | Kg
محصول |  |  |  |  | زیرمحصول |  |  | مجموعه |  |  |  |  | قطعه | [5 empty] | فرآیند
کد محصول | نوع محصول | تعداد در سفارش | کد زیر محصول | شرح | تعداد در محصول | تعداد در سفارش | کد مجموعه | شرح | تعداد در زیر محصول | تعداد در سفارش | شمارنده | شرح | مشخصات | تعداد در زیر محصول | تعداد در محصول | تعداد در سفارش | مقدار خالص | واحد | نفر ساعت
04 | 25 | 1 | 02 | Driver Stand | 1 | 1 | 01 | Driver Stand | 1 | 2 | 17 | Support Bolt | M20x90 | 2 | 2 | 2 | 2 | Pcs
[11 empty] | 18 | Support Nut | M20 | 2 | 2 | 2 | 2 | Pcs
[11 empty] | 19 | Support Flat Washer | A20 | 4 | 4 | 4 | 4 | Pcs
[11 empty] | 20 | Support Spring Washer | A20 | 2 | 2 | 2 | 2 | Pcs
[11 empty] | 21 | Threaded Bar Nut | M16 | 1 | 1 | 1 | 1 | Pcs
[11 empty] | 22 | Threaded Bar Cotter | 2.6x30 | 1 | 1 | 1 | 1 | Pcs
[7 empty] | - | Bearing | - | - | 1 | Bearing | UCP212 | 1 | 1 | 1 | 1 | Pcs
[7 empty] | 02 | Connections | 1 | 2 | 1 | RawPlug Bolt | M8x80 | 6 | 6 | 6 | 6 | Pcs
[11 empty] | 2 | RawPlug | 8x80 | 6 | 6 | 6 | 6 | Pcs
[11 empty] | 3 | Bearing Bolt | M18x70 | 2 | 2 | 2 | 2 | Pcs
[11 empty] | 4 | Bearing Nut | M18 | 2 | 2 | 2 | 2 | Pcs
[11 empty] | 5 | Bearing Flat Washer | A18 | 2 | 2 | 2 | 2 | Pcs
[11 empty] | 6 | Bearing Spring Washer | A18 | 2 | 2 | 2 | 2 | Pcs
محصول |  |  |  |  | زیرمحصول |  |  | مجموعه |  |  |  |  | قطعه | [5 empty] | فرآیند
کد محصول | نوع محصول | تعداد در سفارش | کد زیر محصول | شرح | تعداد در محصول | تعداد در سفارش | کد مجموعه | شرح | تعداد در زیر محصول | تعداد در سفارش | شمارنده | شرح | مشخصات | تعداد در زیر محصول | تعداد در محصول | تعداد در سفارش | مقدار خالص | واحد | نفر ساعت
04 | 20 | 1 | 03 | Drum 5100 | 1 | 1 | 01 | ARF Casing | 12 | 12 | 1 | Filter Casing | 1.5x840x1570 | 24 | 24 | 24 | 168 | Kg
[11 empty] | 2 | Drum Frame Ring | 4x121x1900 | 24 | 24 | 24 | 172.8 | Kg
[11 empty] | 3 | Drum Frame Horizontal | 4x73x1570 | 24 | 24 | 24 | 86.4 | Kg
[11 empty] | 4 | Filter Casing Holder | 4x154x1800 | 12 | 12 | 12 | 22.8 | Kg
[7 empty] | 02 | ARF Axle | 2 | 2 | 1 | Driven Shaft | Ø=60 , L=260 | 1 | 1 | 1 | 5.7 | Kg
[11 empty] | 2 | Driver Shaft | Ø=60 , L=300 | 1 | 1 | 1 | 6.6 | Kg
[11 empty] | 3 | Shaft Flange | 10x350x350 | 4 | 4 | 4 | 30 | Kg
[11 empty] | 4 | Shaft Flange Stiffener | 10x70x120 | 4 | 4 | 4 | 2.08 | Kg
[7 empty] | 03 | Belt Channel | 1 | 1 | 1 | Belt Channel | UPN40,L=4600 | 1 | 1 | 1 | 8.7 | Kg
[11 empty] | 2 | Belt Channel Connector | 4x40x80 | 6 | 6 | 6 | 0.6 | Kg
[7 empty] | 04 | Filter Hook | 12 | 12 | 1 | Hook | L=1700 | 12 | 12 | 12 | 12 | Pcs
[11 empty] | 2 | Hook Plate | 2x30x1700 | 12 | 12 | 12 | 9.6 | Kg
[7 empty] | 05 | Drum Arm | 8 | 8 | 1 | Drum Arm | 4x162x915 | 24 | 24 | 24 | 110.4 | Kg
[11 empty] | 2 | Arm Stiffener | Ø=22 , L=88 | 16 | 16 | 16 | 1.408 | Kg
[8 empty] | Auxiliary Flange |  |  | 1 | Auxiliary Flange | 10x350x350 | 2 | 2 | 2 | 15 | Kg
[8 empty] | Drum Cover Plate |  |  | 2 | Drum Cover Plate | 1.5x1000x2000 | 2 | 2 | 2 | 37 | Kg
[7 empty] | - | Drum Frame Gusset | - | - | 3 | Drum Frame Gusset | 8x155x270 | 24 | 24 | 24 | 31.2 | Kg
[7 empty] | - | Filter Belt | - | - | 4 | Filter Belt | 2x100x1700 | 12 | 12 | 12 | 31.2 | Kg
[7 empty] | - | Filter Holder | - | - | 5 | Filter Holder | 1x32x6500 | 4 | 4 | 4 | 6.4 | Kg
محصول |  |  |  |  | زیرمحصول |  |  | مجموعه |  |  |  |  | قطعه | [5 empty] | فرآیند
کد محصول | نوع محصول | تعداد در سفارش | کد زیر محصول | شرح | تعداد در محصول | تعداد در سفارش | کد مجموعه | شرح | تعداد در زیر محصول | تعداد در سفارش | شمارنده | شرح | مشخصات | تعداد در زیر محصول | تعداد در محصول | تعداد در سفارش | مقدار خالص | واحد | نفر ساعت
04 | 20 | 1 | 03 | Drum 5100 | 1 | 1 | - | Filter Holder Clamp | - | - | 6 | Filter Holder Clamp | - | 12 | 12 | 12 | 12 | Pcs
[7 empty] | - | Filter Holder Bolt | - | - | 7 | Filter Holder Bolt | M6x100 | 12 | 12 | 12 | 12 | Pcs
[7 empty] | - | Filter Holder Nut | - | - | 8 | Filter Holder Nut | M6x100 | 12 | 12 | 12 | 12 | Pcs
[7 empty] | - | Air Rotarty Filter Media | - | - | 9 | Air Rotarty Filter Media | ppi45 | 12 | 12 | 12 | 12 | Pcs
[7 empty] | 06 | Connections | 1 | 1 | 1 | Shaft Flange Bolt | M14x140 | 16 | 16 | 16 | 16 | Pcs
[11 empty] | 2 | Shaft Flange Nut | M14 | 16 | 16 | 16 | 16 | Pcs
[11 empty] | 3 | Shaft Flange Spring Washer | A14 | 16 | 16 | 16 | 16 | Pcs
[11 empty] | 4 | Drum Frame Gusset Bolt | M8x30 | 2 | 2 | 2 | 2 | Pcs
[11 empty] | 5 | Drum Frame Gusset Nut | M8 | 2 | 2 | 2 | 2 | Pcs
[11 empty] | 6 | Drum Sector Bolt | M8x20 | 132 | 132 | 132 | 132 | Pcs
[11 empty] | 7 | Drum Sector Nut | M8 | 132 | 132 | 132 | 132 | Pcs
[11 empty] | 8 | Drum Sector Spring Washer | A8 | 132 | 132 | 132 | 132 | Pcs
[11 empty] | 9 | Filter Section Bolt | M10x30 | 64 | 64 | 64 | 64 | Pcs
[11 empty] | 10 | Filter Section Nut | M10 | 64 | 64 | 64 | 64 | Pcs
[11 empty] | 11 | Filter Section Spring Washer | A10 | 64 | 64 | 64 | 64 | Pcs
[11 empty] | 12 | Filter Hook Screw | M1.4x10 | 84 | 84 | 84 | 84 | Pcs
[11 empty] | 13 | Drum Cover Plate Bolt | M8x20 | 4 | 4 | 4 | 4 | Pcs
[11 empty] | 14 | Drum Cover Plate Nut | M8 | 4 | 4 | 4 | 4 | Pcs
[11 empty] | 15 | Flexible Air Seal | FALSE | 1 | 1 | 1 | 0 | Kg
محصول |  |  |  |  | زیرمحصول |  |  | مجموعه |  |  |  |  | قطعه | [5 empty] | فرآیند
کد محصول |  | تعداد در سفارش | کد زیر محصول | شرح | تعداد در محصول | تعداد در سفارش | کد مجموعه | شرح | تعداد در زیر محصول | تعداد در سفارش | شمارنده | شرح | مشخصات | تعداد در زیر محصول | تعداد در محصول | تعداد در سفارش |  |  | نفر ساعت
04 | 15 | 1 | 04 | Frame | 1 | 1 | - | سینی شماره 1 | - | - | 1 |  | 2x1000x1000 | 1 | 1 | 1 | 15.7 | Kg
[7 empty] | - | سینی شماره 2 | - | - | 2 | سینی شماره 2 | 2x1000x1000 | 1 | 1 | 1 | 15.7 | Kg
[7 empty] | - | سینی شماره 3 | - | - | 3 | سینی شماره 3 | 2x1000x1000 | 1 | 1 | 1 | 15.7 | Kg
[7 empty] | - | سینی شماره 4 | - | - | 4 | سینی شماره 4 | 2x1000x1000 | 1 | 1 | 1 | 15.7 | Kg
[7 empty] | - | سینی شماره 5 | - | - | 5 | سینی شماره 5 | 2x1000x500 | 1 | 1 | 1 | 7.85 | Kg
[7 empty] | - | سینی شماره 6 | - | - | 6 | سینی شماره 6 | 2x1000x500 | 1 | 1 | 1 | 7.85 | Kg
[7 empty] | - | سینی شماره 7 | - | - | 7 | سینی شماره 7 | 2x1000x500 | 1 | 1 | 1 | 7.85 | Kg
[7 empty] | - | سینی شماره 8 | - | - | 8 | سینی شماره 8 | 2x1000x500 | 1 | 1 | 1 | 7.85 | Kg
[7 empty] | - | ناودانی تقویتی سینی | - | - | 9 | ناودانی تقویتی سینی | 2x80x3492 | 0 | 0 | 0 | 0 | Kg
[7 empty] | 01 | نبشی قاب | 2 | 2 | 1 | ورق اتصال سر نبشی | 4x40x40 | 2 | 2 | 2 | 0.2 | Kg
[11 empty] | 2 | نبشی قاب جلو روتاری | 40x40,L=6000 | 2 | 2 | 2 | 22.6 | Kg
[7 empty] | 02 | بسته پیچ و اتصالات روتاری | 1 | 1 | 1 | پیچ اتصال سینی | M8x20 | 32 | 32 | 32 | 32 | Pcs
[11 empty] | 2 | مهره اتصال سینی | M8 | 32 | 32 | 32 | 32 | Pcs
[11 empty] | 3 | پیچ اتصال نبشی | M8x20 | 2 | 2 | 2 | 2 | Pcs
[11 empty] | 4 | مهره اتصال نبشی | M8 | 2 | 2 | 2 | 2 | Pcs
[11 empty] | 5 | پیچ ورشو اتصال نبشی تقویتی به سینی | M1.4x10 | 40 | 40 | 40 | 40 | Pcs
[11 empty] | 6 | مهره چهارگوش اتصال نبشی به سینی | M1.4 | 40 | 40 | 40 | 40 | Pcs
محصول |  |  |  |  | زیرمحصول |  |  | مجموعه |  |  |  |  | قطعه | [5 empty] | فرآیند
کد محصول |  | تعداد در سفارش | کد زیر محصول | شرح | تعداد در محصول | تعداد در سفارش | کد مجموعه | شرح | تعداد در زیر محصول | تعداد در سفارش | شمارنده | شرح | مشخصات | تعداد در زیر محصول | تعداد در محصول | تعداد در سفارش |  |  | نفر ساعت
04 | 15 | 1 | 05 | Actuating | 1 | 1 | 01 | Pulley Adjustment Device | 1 | 1 | 1 | Idle Pulley | Ø=65 , L=70 | 1 | 1 | 1 | 0.51 | Kg
[11 empty] | 2 | PAD Bearing | 6201z | 2 | 2 | 2 | 2 | Pcs
[11 empty] | 3 | Idle Pulley Bolt | M10x100 | 1 | 1 | 1 | 1 | Pcs
[11 empty] | 4 | Idle Pulley Nut | M10 | 1 | 1 | 1 | 1 | Pcs
[11 empty] | 5 | Idle Pulley Flat Washer | A10 | 2 | 2 | 2 | 2 | Pcs
[7 empty] | - | Driver Pulley | - | - | 1 | Driver Pulley | Cast Iron | 1 | 1 | 1 | 1.5 | Kg
[7 empty] | - | Driver Pulley Shaft | - | - | 2 | Driver Pulley Shaft | Ø=35 , L=160 | 1 | 1 | 1 | 1.2 | Kg
[7 empty] | - | Geared Motor | - | - | 3 | Geared Motor | 0.37KW | 1 | 1 | 1 | 1 | Pcs
[7 empty] | - | ARF Belt | - | - | 4 | ARF Belt | - | 1 | 1 | 1 | 1 | Pcs
[7 empty] | 02 | Connections | 1 | 1 | 1 | Geared Motor Bolt | By Design | 1 | 1 | 1 | 1 | Pcs
[11 empty] | 2 | Geared Motor Nut | By Design | 2 | 2 | 2 | 2 | Pcs
[11 empty] | 3 | Geared Motor F Washer | By Design | 1 | 1 | 1 | 1 | Pcs
[11 empty] | 4 | Geared Motor S Washer | By Design | 1 | 1 | 1 | 1 | Pcs
[11 empty] | 5 | GM BP Bolt | M8x20 | 2 | 2 | 2 | 2 | Pcs
[11 empty] | 6 | GM BP Nut | M8 | 1 | 1 | 1 | 1 | Pcs
[11 empty] | 7 | GM BP Flat Washer | A8 | 1 | 1 | 1 | 1 | Pcs
[11 empty] | 8 | GM BP Spring Washer | A8 | 1 | 1 | 1 | 1 | Pcs
[11 empty] | 9 | Geared Motor Stop Washer | By Design | 1 | 1 | 1 | 1 | Pcs
Prepared By : Checked By : Approved By :
A.Jokar A.Mottahed M.Rezaeifard
Management :
Date:
Sales
Q.C.
Warehouse
Planning Dep't P Production
Order No.: --
Product: ARF
Sub-Product: Driven Stand
Station: --
Client: --
Doc. No.: BOM-01 04 00
Sheet No.: 1 of 7
Rev.: 00
Date: --
Prepared By : Checked By : Approved By :
A.Jokar A.Mottahed M.Rezaeifard
Management :
Date:
Sales
Q.C.
Warehouse
Planning Dep't P Production
Order No.: --
Product: ARF
Sub-Product: Driver Stand
Station: --
Client: --
Doc. No.: BOM-01 04 00
Sheet No.: 2 of 7
Rev.: 00
Date: --
Prepared By : Checked By : Approved By :
A.Jokar A.Mottahed M.Rezaeifard
Management :
Date:
Sales
Q.C.
Warehouse
Planning Dep't P Production
Order No.: --
Product: ARF
Order No.: --
Product: ARF
Sub-Product: Drum
Station: --
Client: --
Doc. No.: BOM-01 04 00
Sheet No.: 4 of 7
Rev.: 00
Date: --
Order No.: --
Product: ARF
Sub-Product: Drum
Station: --
Client: --
Doc. No.: BOM-01 04 00
Sheet No.: 5 of 7
Rev.: 00
Date: --
Order No.: --
Product: ARF
Sub-Product: Frame
Station: --
Client: --
Doc. No.: BOM-01 04 00
Sheet No.: 6 of 7
Rev.: 00
Date: --
Prepared By : Checked By : Approved By :
A.Jokar A.Mottahed M.Rezaeifard
Management :
Date:
Sales
Q.C.
Warehouse
Planning Dep't P Production
Prepared By : Checked By : Approved By :
A.Jokar A.Mottahed M.Rezaeifard
Management :
Date:
Sales
Q.C.
Warehouse
Planning Dep't P Production
Prepared By : Checked By : Approved By :
A.Jokar A.Mottahed M.Rezaeifard
Management :
Date:
Sales
Q.C.
Warehouse
Planning Dep't P Production
Prepared By : Checked By : Approved By :
A.Jokar A.Mottahed M.Rezaeifard
Management :
Date:
Sales
Q.C.
Warehouse
Planning Dep't P Production
Order No.: --
Product: ARF
Sub-Product: Driver
Station: --
Client: --
Doc. No.: BOM-01 04 00
Sheet No.: 7 of 7
Rev.: 00
Date: --
Sub-Product: Driver Stand
Station: --
Client: --
Doc. No.: BOM-01 04 00
Sheet No.: 3 of 7
Rev.: 00
Date: --