## 123
محصول |  |  |  | زیرمحصول |  |  | مجموعه |  |  |  |  | قطعه |  |  |  | فرآیند
کد محصول | تعداد در سفارش | کد زیر محصول | شرح | تعداد در محصول | تعداد در سفارش | کد مجموعه | شرح | تعداد در زیر محصول | تعداد در سفارش | شمارنده | شرح | مشخصات | تعداد در زیر محصول | تعداد در محصول | تعداد در سفارش | نفر ساعت
06 | 1 | 01 | Casing | 1 | 1 | 01 | قاب بالایی داست کالکتور | 1 | 2 | 1 | قاب بالایی | 2x500x1800 | 1 | 1 | 1
[10 empty] | 2 | استوانه قاب بالایی | 2x70x1100 | 2 | 2 | 2
[10 empty] | 3 | جعبه داست کالکتور | 2x220x1600 | 1 | 1 | 1
[10 empty] | 4 | جدا کننده | 2x200x630 | 1 | 1 | 1
[10 empty] | 5 | صفحه تقویتی جدا کننده | 2x200x400 | 2 | 2 | 2
[10 empty] | 6 | صفحه پشتی جداکننده | 2x200x400 | 1 | 1 | 1
[10 empty] | 7 | درب جعبه | 2x450x450 | 1 | 1 | 1
[10 empty] | 8 | استوانه جعبه | 2x80x323 | 1 | 1 | 1
[10 empty] | 9 | صفحه مربعی | 2x30x30 | 4 | 4 | 4
[10 empty] | 10 | صفحه مثلثی | 2x50x50 | 4 | 4 | 4
[10 empty] | 11 | پیچ | M6x15 | 16 | 16 | 16
[10 empty] | 12 | مهره | M6 | 16 | 16 | 16
محصول |  |  |  | زیرمحصول |  |  | مجموعه |  |  |  |  | قطعه |  |  |  | فرآیند
کد محصول | تعداد در سفارش | کد زیر محصول | شرح | تعداد در محصول | تعداد در سفارش | کد مجموعه | شرح | تعداد در زیر محصول | تعداد در سفارش | شمارنده | شرح | مشخصات | تعداد در زیر محصول | تعداد در محصول | تعداد در سفارش | نفر ساعت
06 | 1 | 01 | Casing | 1 | 1 | 02 | قاب پایینی داست کالکتور | 1 | 1 | 13 | قاب پایین | 2x500x1800 | 1 | 1 | 1
[10 empty] | 14 | استوانه قاب پایین | 2x70x1100 | 2 | 2 | 2
[10 empty] | 15 | صفحه مربعی | 2x30x30 | 4 | 4 | 4
[6 empty] | 03 | بسته اتصالات | 1 | 1 | 16 | پیچ رولپلاگ | M8x80 | 12 | 12 | 12
[10 empty] | 17 | رولپلاگ | 8x80 | 12 | 12 | 12
[10 empty] | 18 | کیسه یک سر باز | Ø350 | 2 | 2 | 2
[10 empty] | 19 | کیسه دو سر باز | Ø350 | 2 | 2 | 2
[10 empty] | 20 | بست کیسه داست کالکتور | - | 6 | 6 | 6
محصول |  |  |  | زیرمحصول |  |  | مجموعه |  |  |  |  | قطعه |  |  |  | فرآیند
کد محصول | تعداد در سفارش | کد زیر محصول | شرح | تعداد در محصول | تعداد در سفارش | کد مجموعه | شرح | تعداد در زیر محصول | تعداد در سفارش | شمارنده | شرح | مشخصات | تعداد در زیر محصول | تعداد در محصول | تعداد در سفارش | نفر ساعت
06 | 1 | 02 | Fan | 2 | 2 | 01 | فن حلزونی | 1 | 2 | 1 | ناودانی قاب فن حلزونی | 2x106x1970 | 1 | 1 | 4
[10 empty] | 2 | صفحه رویی فن حلزونی | 2x600x700 | 1 | 1 | 4
[10 empty] | 3 | نبشی پایه فن حلزونی | 4x150x300 | 2 | 2 | 8
[10 empty] | 4 | نبشی تکیه گاه فن حلزونی | 30x30 L:480 | 3 | 3 | 12
[10 empty] | 5 | صفحه زیر فن حلزونی | 4x600x700 | 1 | 1 | 4
[10 empty] | 6 | مخروطی فن حلزونی | قیفی آلومنیومی | 1 | 1 | 4
[10 empty] | 7 | پیچ بدنه | M6x15 | 15 | 15 | 60
[10 empty] | 8 | پیچ پایه فن حلزونی | M8x30 | 6 | 6 | 24
[10 empty] | 9 | مهره بدنه فن حلزونی | M6 | 15 | 15 | 60
[10 empty] | 10 | مهره پایه فن حلزونی | M8 | 6 | 6 | 24
[10 empty] | 11 | میخ پرچ | M3x8 | 15 | 15 | 60
[10 empty] | 14 | بوش روی سر پره فن | Ø60,L=50 | 1 | 1 | 4
[10 empty] | 15 | پره فن حلزونی | پره آلومنیومی | 1 | 1 | 4
[10 empty] | 16 | پیچ نگه دارنده الکترو موتور | M10x30 | 4 | 4 | 16
[10 empty] | 17 | مهره نگه دارنده موتور | M10 | 4 | 4 | 16
[10 empty] | 18 | پیچ آلن سر الکتروموتور | M8x60 | 1 | 1 | 4
[10 empty] | 19 | الکتروموتور | 2.2KW,3000rpm | 1 | 1 | 4
[6 empty] | 02 | دیفیوزر | 1 | 2 | 20 | بدنه دیفیوزر | 2x130x500 | 1 | 1 | 4
[10 empty] | 21 | لوله دیفیوزر | 2x100x320 | 1 | 1 | 4
[6 empty] | - | - | - | - | 22 | لوله نگهدارنده | Ø20,L=750 | 1 | 1 | 4
[6 empty] | 03 | بسته پیچ و اتصالات | 1 | 2 | 23 | پیچ رولپلاگ | M8x80 | 6 | 6 | 24
[10 empty] | 24 | رولپلاگ | 8x80 | 6 | 6 | 24
محصول |  |  |  | زیرمحصول |  |  | مجموعه |  |  |  |  | قطعه |  |  |  | فرآیند
کد محصول | تعداد در سفارش | کد زیر محصول | شرح | تعداد در محصول | تعداد در سفارش | کد مجموعه | شرح | تعداد در زیر محصول | تعداد در سفارش | شمارنده | شرح | مشخصات | تعداد در زیر محصول | تعداد در محصول | تعداد در سفارش | نفر ساعت
06 | 1 | 03 | Nozzle Pack | 1 | 1 | - | - | - | - | 1 | ناودانی نگهدارنده نازل مکش | 2x150x300 | 1 | 1 | 1
[6 empty] | 01 | نازل مکش | 1 | 1 | 2 | لوله نازل مکش | Ø110,L=450 | 1 | 1 | 1
[10 empty] | 3 | سری نازل مکش | - | 1 | 1 | 1
[10 empty] | 4 | قاب نازل مکش | 2x150x150 | 1 | 1 | 1
[10 empty] | 5 | حلقه نازل مکش | 2x20x200 | 1 | 1 | 1
[10 empty] | 6 | دستگیره نازل مکش | 2x25x350 | 2 | 2 | 2
[10 empty] | 7 | پیچ اتصال نازل مکش | M1.4x10 | 2 | 2 | 2
[10 empty] | 8 | مهره اتصال نازل مکش | M1.4 | 2 | 2 | 2
[6 empty] | 02 | هرزگرد | 1 | 1 | 9 | لوله PVC هرزگرد | Ø110,L=150 | 1 | 1 | 1
[10 empty] | 10 | لوله فلزی هرزگرد | 2x150x300 | 1 | 1 | 1
[6 empty] | - | - | - | - | 11 | لوله خرطومی | Ø110,L=3000 | 2 | 2 | 2
[6 empty] | - | - | - | - | 13 | بست کمربندی لوله خرطومی | Ø110, | 4 | 4 | 4
[6 empty] | 03 | پایه نگهدارنده لوله خرطومی | 1 | 1 | 14 | صفحه اتصال پایه نگهدارنده لوله خرطومی | 3x30x100 | 1 | 1 | 1
[10 empty] | 15 | لوله پایه نگهدارنده لوله خرطومی | Ø30,L=1500 | 1 | 1 | 1
[10 empty] | 16 | صفحه زیر پایه نگهدارنده لوله خرطومی | 5x200x200 | 1 | 1 | 1
Prepared By : Checked By : Approved By :
A.Jokar A.Mottahed M.Rezaeifard
Management :
Date:
Sales
Q.C.
Warehouse
Planning Dep't P Production
Order No.: 10074
Product: Dust Collector
Sub-Product: Casing
Station: AC7
Client: Nik Riss
Doc. No.: 10074-AC7-BOM-12
Sheet No.: 1 of 4
Rev.: 00
Date: 97.08.30
Prepared By : Checked By : Approved By :
A.Jokar A.Mottahed M.Rezaeifard
Management :
Date:
Sales
Q.C.
Warehouse
Planning Dep't P Production
Order No.: 10074
Product: Dust Collector
Sub-Product: Casing
Station: AC7
Client: Nik Riss
Doc. No.: 10074-AC7-BOM-12
Sheet No.: 2 of 4
Rev.: 00
Date: 97.08.30
Prepared By : Checked By : Approved By :
A.Jokar A.Mottahed M.Rezaeifard
Management :
Date:
Sales
Q.C.
Warehouse
Planning Dep't P Production
Order No.: 10074
Product: Dust Collector
Sub-Product: Fan
Station: AC7
Client: Nik Riss
Doc. No.: 10074-AC7-BOM-12
Sheet No.: 3 of 4
Rev.: 00
Date: 97.08.30
Order No.: 10074
Product: Dust Collector
Sub-Product: Nozzle Pack
Station: AC7
Client: Nik Riss
Doc. No.: 10074-AC7-BOM-12
Sheet No.: 3 of 4
Rev.: 00
Date: 97.08.30
Prepared By : Checked By : Approved By :
A.Jokar A.Mottahed M.Rezaeifard
Management :
Date:
Sales
Q.C.
Warehouse
Planning Dep't P Production

## DSC English
محصول |  |  |  |  | زیرمحصول |  |  | مجموعه |  |  |  |  | قطعه | [5 empty] | فرآیند
کد محصول | نوع محصول | تعداد در سفارش | کد زیر محصول | شرح | تعداد در محصول | تعداد در سفارش | کد مجموعه | شرح | تعداد در زیر محصول | تعداد در سفارش | شمارنده | شرح | مشخصات | تعداد در زیر محصول | تعداد در محصول | تعداد در سفارش | مقدار خالص | واحد | نفر ساعت
06 | ST | 1 | 01 | Casing | 1 | 1 | 01 | Bottom Frame | 1 | 1 | 01 | Bottom Frame | 2x497x1792 | 1 | 1 | 1 | 13.9 | Kg
[11 empty] | 02 | Bottom Frame Ring | 2x142x1092 | 2 | 2 | 2 | 4.86 | Kg
[11 empty] | 03 | Bottom Frame Corner Plate | 2x30x30 | 2 | 2 | 2 | 0.03 | Kg
[7 empty] | 02 | Top Frame | 1 | 1 | 01 | Top Frame | 2x497x1792 | 1 | 1 | 1 | 13.9 | Kg
[11 empty] | 02 | Top Frame Ring | 2x70x1092 | 2 | 2 | 2 | 2.4 | Kg
[11 empty] | 03 | Top Frame Corner Plate | 2x30x30 | 2 | 2 | 2 | 0.03 | Kg
[7 empty] | 03 | Separator | 1 | 1 | 01 | Separator | 2x205x630 | 1 | 1 | 1 | 2.02 | Kg
[11 empty] | 02 | Separator Up Cover | 2x200x390 | 2 | 2 | 2 | 2.44 | Kg
[11 empty] | 03 | Separator Back Cover | 2x205x390 | 1 | 1 | 1 | 1.23 | Kg
[7 empty] | 04 | Separator Box | 1 | 1 | 01 | Separator Box | 2x224x1594 | 1 | 1 | 1 | 5.6 | Kg
[11 empty] | 02 | Separator Box Ring | 2x100x323 | 1 | 1 | 1 | 0.5 | Kg
[11 empty] | 03 | Separator Box Door | 2x432x432 | 1 | 1 | 1 | 2.93 | Kg
[11 empty] | 04 | Separator Box Connection Plate | 2x50x50 | 4 | 4 | 4 | 0.16 | Kg
[11 empty] | 05 | Separator Box Corner Plate | 2x25x25 | 4 | 4 | 4 | 0.04 | Kg
[11 empty] | 06 | Separator Box Bolt | M6x15 | 16 | 16 | 16 | 16 | Pcs
[11 empty] | 07 | Separator Box Nut | M6 | 16 | 16 | 16 | 16 | Pcs
[7 empty] | 05 | Packet | 1 | 1 | 01 | One Way Paket | Ø350 | 2 | 2 | 2 | 2 | Pcs
[11 empty] | 02 | Two Ways Packet | Ø350 | 2 | 2 | 2 | 2 | Pcs
[11 empty] | 03 | Packet Clamp | - | 6 | 6 | 6 | 6 | Pcs
[11 empty] | 04 | Packet Clamp Belt | 2x15x1020 | 6 | 6 | 6 | 1.44 | Kg
[7 empty] | 06 | Connections | 1 | 1 | 01 | Casing Bolt | M8x80 | 12 | 12 | 12 | 12 | Pcs
[11 empty] | 02 | Casing RawPlug | 8x80 | 12 | 12 | 12 | 12 | Pcs
محصول |  |  |  |  | زیرمحصول |  |  | مجموعه |  |  | قطعه | [7 empty] | فرآیند
کد محصول | نوع محصول | تعداد در سفارش | کد زیر محصول | شرح | تعداد در محصول | تعداد در سفارش | کد مجموعه | شرح | تعداد در زیر محصول | تعداد در سفارش | شمارنده | شرح | مشخصات | تعداد در زیر محصول | تعداد در محصول | تعداد در سفارش | مقدار خالص | واحد | نفر ساعت
06 | ST | 1 | 02 | Fan | 1 | 1 | 01 | Fan | 1 | 1 | 1 | Fan Frame | 2x106x1970 | 1 | 1 | 1 | 3.27 | Kg
[11 empty] | 2 | Fan Top Plate | 2x600x700 | 1 | 1 | 1 | 6.59 | Kg
[11 empty] | 3 | نبشی پایه فن حلزونی | 4x150x300 | 2 | 2 | 2 | 2.82 | Kg
[11 empty] | 4 | نبشی تکیه گاه فن حلزونی | 30x30 L:480 | 3 | 3 | 3 | 2.04 | Kg
[11 empty] | 5 | Fan Back Plate | 4x600x700 | 1 | 1 | 1 | 13.18 | Kg
[11 empty] | 6 | Fan Funnel | قیفی آلومنیومی | 1 | 1 | 1 | 1 | Pcs
[11 empty] | 7 | پیچ بدنه | M6x15 | 15 | 15 | 15 | 15 | Pcs
[11 empty] | 8 | پیچ پایه فن حلزونی | M8x30 | 6 | 6 | 6 | 6 | Pcs
[11 empty] | 9 | مهره بدنه فن حلزونی | M6 | 15 | 15 | 15 | 15 | Pcs
[11 empty] | 10 | مهره پایه فن حلزونی | M8 | 6 | 6 | 6 | 6 | Pcs
[11 empty] | 11 | Funnel Rivet | M3x8 | 15 | 15 | 15 | 15 | Pcs
[11 empty] | 14 | Bush Blade | Ø60,L=50 | 1 | 1 | 1 | 0.19 | Kg
[11 empty] | 15 | Fan Blade | پره آلومنیومی | 1 | 1 | 1 | 1 | Pcs
[11 empty] | 16 | Electromotor Bolt | M10x30 | 4 | 4 | 4 | 4 | Pcs
[11 empty] | 17 | Electromotor Nut | M10 | 4 | 4 | 4 | 4 | Pcs
[11 empty] | 18 | Bush Blade Bolt | M8x60 | 1 | 1 | 1 | 1 | Pcs
[11 empty] | 19 | Electromotor | 2.2KW,3000rpm | 1 | 1 | 1 | 1 | Pcs
[7 empty] | 02 | Diffuser | 1 | 1 | 1 | Diffuser main Plate | 2x130x500 | 1 | 1 | 1 | 1.02 | Kg
[11 empty] | 2 | Diffuser Side Plate | 2x90x130 | 2 | 2 | 2 | 0.36 | Kg
[11 empty] | 3 | Diffuser Ring | 2x100x320 | 1 | 1 | 1 | 0.5 | Kg
[7 empty] | - | - | - | - | 1 | Fan Fixing Pipe | Ø20,L=750 | 1 | 1 | 1 | 0.66 | Kg
[7 empty] | 03 | Connections | 1 | 1 | 1 | Fan Bolt | M8x80 | 6 | 6 | 6 | 6 | Pcs
[11 empty] | 2 | Fan Rawplug | 8x80 | 6 | 6 | 6 | 6 | Pcs
محصول |  |  |  |  | زیرمحصول |  |  | مجموعه |  |  | قطعه | [7 empty] | فرآیند
کد محصول | نوع محصول | تعداد در سفارش | کد زیر محصول | شرح | تعداد در محصول | تعداد در سفارش | کد مجموعه | شرح | تعداد در زیر محصول | تعداد در سفارش | شمارنده | شرح | مشخصات | تعداد در زیر محصول | تعداد در محصول | تعداد در سفارش | مقدار خالص | واحد | نفر ساعت
06 | 1 | 1 | 03 | Nozzle Pack | 1 | 1 | - | - | - | - | 1 | ناودانی نگهدارنده نازل مکش | 2x150x300 | 1 | 1 | 1 | نقشه شود
[7 empty] | 01 | Suction Nozzle | 1 | 1 | 2 | لوله نازل مکش | Ø110,L=450 | 1 | 1 | 1
[11 empty] | 3 | سری نازل مکش | - | 1 | 1 | 1
[11 empty] | 4 | قاب نازل مکش | 2x150x150 | 1 | 1 | 1
[11 empty] | 5 | حلقه نازل مکش | 2x20x200 | 1 | 1 | 1
[11 empty] | 6 | دستگیره نازل مکش | 2x25x350 | 2 | 2 | 2
[11 empty] | 7 | پیچ اتصال نازل مکش | M1.4x10 | 2 | 2 | 2
[11 empty] | 8 | مهره اتصال نازل مکش | M1.4 | 2 | 2 | 2
[7 empty] | 02 | Idle Pipe | 1 | 1 | 9 | لوله PVC هرزگرد | Ø110,L=150 | 1 | 1 | 1
[11 empty] | 10 | لوله فلزی هرزگرد | 2x150x300 | 1 | 1 | 1
[7 empty] | - | - | - | - | 11 | لوله خرطومی | Ø110,L=3000 | 2 | 2 | 2
[7 empty] | - | - | - | - | 13 | بست کمربندی لوله خرطومی | Ø110, | 4 | 4 | 4
[7 empty] | 03 | Flexible Pipe Stand | 1 | 1 | 14 | صفحه اتصال پایه نگهدارنده لوله خرطومی | 3x30x100 | 1 | 1 | 1
[11 empty] | 15 | لوله پایه نگهدارنده لوله خرطومی | Ø30,L=1500 | 1 | 1 | 1
[11 empty] | 16 | صفحه زیر پایه نگهدارنده لوله خرطومی | 5x200x200 | 1 | 1 | 1
Order No.: --
Product: DCS
Sub-Product: Casing
Station: --
Client: --
Doc. No.: BOM- 01 06 00
Sheet No.: 1 of 3
Rev.: 00
Date: --
Prepared By : Checked By : Approved By :
A.Jokar A.Mottahed M.Rezaeifard
Management :
Date:
Sales
Q.C.
Warehouse
Planning Dep't P Production
Order No.: --
Product: DSC
Sub-Product: Fan
Station: --
Client: --
Doc. No.: BOM- 01 06 00
Sheet No.: 2 of 3
Rev.: 00
Date: --
Prepared By : Checked By : Approved By :
A.Jokar A.Mottahed M.Rezaeifard
Management :
Date:
Sales
Q.C.
Warehouse
Planning Dep't P Production
Order No.: --
Product: DSC
Sub-Product: Nozzle Pack
Station: --
Client: --
Doc. No.: BOM- 01 06 00
Sheet No.: 3 of 3
Rev.: 00
Date: --
Prepared By : Checked By : Approved By :
A.Jokar A.Mottahed M.Rezaeifard
Management :
Date:
Sales
Q.C.
Warehouse
Planning Dep't P Production

## DSC
محصول |  |  |  |  | زیرمحصول |  |  | مجموعه |  |  |  |  | قطعه | [5 empty] | فرآیند
کد محصول | نوع محصول | تعداد در سفارش | کد زیر محصول | شرح | تعداد در محصول | تعداد در سفارش | کد مجموعه | شرح | تعداد در زیر محصول | تعداد در سفارش | شمارنده | شرح | مشخصات | تعداد در زیر محصول | تعداد در محصول | تعداد در سفارش | مقدار خالص | واحد | نفر ساعت
06 | ST | 1 | 01 | Casing | 1 | 1 | 01 | Bottom Frame | 1 | 1 | 01 | Bottom Frame | 2x497x1792 | 1 | 1 | 1
[11 empty] | 02 | Bottom Frame Ring | 2x142x1092 | 2 | 2 | 2
[11 empty] | 03 | Bottom Frame Corner Plate | 2x30x30 | 2 | 2 | 2
[7 empty] | 02 | Top Frame | 1 | 1 | 01 | Top Frame | 2x497x1792 | 1 | 1 | 1
[11 empty] | 02 | Top Frame Ring | 2x70x1092 | 2 | 2 | 2
[11 empty] | 03 | Top Frame Corner Plate | 2x30x30 | 2 | 2 | 2
[7 empty] | 03 | Separator | 1 | 1 | 01 | Separator | 2x205x630 | 1 | 1 | 1
[11 empty] | 02 | Separator Up Cover | 2x200x390 | 2 | 2 | 2
[11 empty] | 03 | Separator Back Cover | 2x205x390 | 1 | 1 | 1
[7 empty] | 04 | Separator Box | 1 | 1 | 01 | Separator Box | 2x224x1594 | 1 | 1 | 1
[11 empty] | 02 | Separator Box Ring | 2x100x323 | 1 | 1 | 1
[11 empty] | 03 | Separator Box Door | 2x432x432 | 1 | 1 | 1
[11 empty] | 04 | Separator Box Connection Plate | 2x50x50 | 4 | 4 | 4
[11 empty] | 05 | Separator Box Corner Plate | 2x25x25 | 4 | 4 | 4
[11 empty] | 06 | Separator Box Bolt | M6x15 | 16 | 16 | 16
[11 empty] | 07 | Separator Box Nut | M6 | 16 | 16 | 16
[7 empty] | 05 | Packet | 1 | 1 | 01 | One Way Paket | Ø350 | 2 | 2 | 2
[11 empty] | 02 | Two Ways Packet | Ø350 | 2 | 2 | 2
[11 empty] | 03 | Packet Clamp | - | 6 | 6 | 6
[11 empty] | 04 | Packet Clamp Belt | 2x15x1020 | 6 | 6 | 6
[7 empty] | 06 | Connections | 1 | 1 | 01 | Casing Bolt | M8x80 | 12 | 12 | 12
[11 empty] | 02 | Casing RawPlug | 8x80 | 12 | 12 | 12
محصول |  |  |  | زیرمحصول |  |  | مجموعه |  |  |  |  | قطعه |  |  |  | فرآیند
کد محصول | تعداد در سفارش | کد زیر محصول | شرح | تعداد در محصول | تعداد در سفارش | کد مجموعه | شرح | تعداد در زیر محصول | تعداد در سفارش | شمارنده | شرح | مشخصات | تعداد در زیر محصول | تعداد در محصول | تعداد در سفارش | نفر ساعت
06 | 1 | 02 | Fan | 2 | 2 | 01 | فن حلزونی | 1 | 2 | 1 | ناودانی قاب فن حلزونی | 2x106x1970 | 1 | 1 | 4
[10 empty] | 2 | صفحه رویی فن حلزونی | 2x600x700 | 1 | 1 | 4
[10 empty] | 3 | نبشی پایه فن حلزونی | 4x150x300 | 2 | 2 | 8
[10 empty] | 4 | نبشی تکیه گاه فن حلزونی | 30x30 L:480 | 3 | 3 | 12
[10 empty] | 5 | صفحه زیر فن حلزونی | 4x600x700 | 1 | 1 | 4
[10 empty] | 6 | مخروطی فن حلزونی | قیفی آلومنیومی | 1 | 1 | 4
[10 empty] | 7 | پیچ بدنه | M6x15 | 15 | 15 | 60
[10 empty] | 8 | پیچ پایه فن حلزونی | M8x30 | 6 | 6 | 24
[10 empty] | 9 | مهره بدنه فن حلزونی | M6 | 15 | 15 | 60
[10 empty] | 10 | مهره پایه فن حلزونی | M8 | 6 | 6 | 24
[10 empty] | 11 | میخ پرچ | M3x8 | 15 | 15 | 60
[10 empty] | 14 | بوش روی سر پره فن | Ø60,L=50 | 1 | 1 | 4
[10 empty] | 15 | پره فن حلزونی | پره آلومنیومی | 1 | 1 | 4
[10 empty] | 16 | پیچ نگه دارنده الکترو موتور | M10x30 | 4 | 4 | 16
[10 empty] | 17 | مهره نگه دارنده موتور | M10 | 4 | 4 | 16
[10 empty] | 18 | پیچ آلن سر الکتروموتور | M8x60 | 1 | 1 | 4
[10 empty] | 19 | الکتروموتور | 2.2KW,3000rpm | 1 | 1 | 4
[6 empty] | 02 | دیفیوزر | 1 | 2 | 20 | بدنه دیفیوزر | 2x130x500 | 1 | 1 | 4
[10 empty] | 21 | لوله دیفیوزر | 2x100x320 | 1 | 1 | 4
[6 empty] | - | - | - | - | 22 | لوله نگهدارنده | Ø20,L=750 | 1 | 1 | 4
[6 empty] | 03 | بسته پیچ و اتصالات | 1 | 2 | 23 | پیچ رولپلاگ | M8x80 | 6 | 6 | 24
[10 empty] | 24 | رولپلاگ | 8x80 | 6 | 6 | 24
محصول |  |  |  | زیرمحصول |  |  | مجموعه |  |  |  |  | قطعه |  |  |  | فرآیند
کد محصول | تعداد در سفارش | کد زیر محصول | شرح | تعداد در محصول | تعداد در سفارش | کد مجموعه | شرح | تعداد در زیر محصول | تعداد در سفارش | شمارنده | شرح | مشخصات | تعداد در زیر محصول | تعداد در محصول | تعداد در سفارش | نفر ساعت
06 | 1 | 03 | Nozzle Pack | 1 | 1 | - | - | - | - | 1 | ناودانی نگهدارنده نازل مکش | 2x150x300 | 1 | 1 | 1
[6 empty] | 01 | نازل مکش | 1 | 1 | 2 | لوله نازل مکش | Ø110,L=450 | 1 | 1 | 1
[10 empty] | 3 | سری نازل مکش | - | 1 | 1 | 1
[10 empty] | 4 | قاب نازل مکش | 2x150x150 | 1 | 1 | 1
[10 empty] | 5 | حلقه نازل مکش | 2x20x200 | 1 | 1 | 1
[10 empty] | 6 | دستگیره نازل مکش | 2x25x350 | 2 | 2 | 2
[10 empty] | 7 | پیچ اتصال نازل مکش | M1.4x10 | 2 | 2 | 2
[10 empty] | 8 | مهره اتصال نازل مکش | M1.4 | 2 | 2 | 2
[6 empty] | 02 | هرزگرد | 1 | 1 | 9 | لوله PVC هرزگرد | Ø110,L=150 | 1 | 1 | 1
[10 empty] | 10 | لوله فلزی هرزگرد | 2x150x300 | 1 | 1 | 1
[6 empty] | - | - | - | - | 11 | لوله خرطومی | Ø110,L=3000 | 2 | 2 | 2
[6 empty] | - | - | - | - | 13 | بست کمربندی لوله خرطومی | Ø110, | 4 | 4 | 4
[6 empty] | 03 | پایه نگهدارنده لوله خرطومی | 1 | 1 | 14 | صفحه اتصال پایه نگهدارنده لوله خرطومی | 3x30x100 | 1 | 1 | 1
[10 empty] | 15 | لوله پایه نگهدارنده لوله خرطومی | Ø30,L=1500 | 1 | 1 | 1
[10 empty] | 16 | صفحه زیر پایه نگهدارنده لوله خرطومی | 5x200x200 | 1 | 1 | 1
Order No.: --
Product: DCS
Sub-Product: Casing
Station: --
Client: --
Doc. No.: BOM- 01 06 00
Sheet No.: 1 of 4
Rev.: 00
Date: --
Prepared By : Checked By : Approved By :
A.Jokar A.Mottahed M.Rezaeifard
Management :
Date:
Sales
Q.C.
Warehouse
Planning Dep't P Production
Order No.: --
Product: DSC
Sub-Product: Casing
Station: --
Client: --
Doc. No.: BOM- 01 06 00
Sheet No.: 2 of 4
Rev.: 00
Date: --
Prepared By : Checked By : Approved By :
A.Jokar A.Mottahed M.Rezaeifard
Management :
Date:
Sales
Q.C.
Warehouse
Planning Dep't P Production
Order No.: --
Product: DSC
Sub-Product: Fan
Station: --
Client: --
Doc. No.: BOM- 01 06 00
Sheet No.: 3 of 4
Rev.: 00
Date: --
Order No.: --
Product: DSC
Sub-Product: Nozzle Pack
Station: --
Client: --
Doc. No.: BOM- 01 06 00
Sheet No.: 3 of 4
Rev.: 00
Date: --
Prepared By : Checked By : Approved By :
A.Jokar A.Mottahed M.Rezaeifard
Management :
Date:
Sales
Q.C.
Warehouse
Planning Dep't P Production