## Sheet1
مقدار کل
[9 empty] | BOM | [8 empty] | MTO | [24 empty] | کد | مواد در
[23 empty] | Row Labels | Standard | MATWHC | MATU | Sum of MATQT | [12 empty] | part Name/کاردکس انبار | Standard | Unit | انبار مواد | سفارش
|  |  | تعداد |  |  | تعداد | [13 empty] | مقدار |  | مقدار ناخاص | اسفنجی فیلتر هوا مشکی PPI45 | PPI 45 | 000952000027 | Pcs | 18 | Pos | شماره مرجع مشتری | ایستگاه /آیتم Station Item | Product | کد محصول PCode | تعداد محصول در سفارش QPO | [6 empty] | اسفنجی فیلتر هوا مشکی PPI45 | PPI 45 | Pcs | 000952000027 | 288
|  |  | زیر محصول |  |  | مجموعه در |  |  |  |  | تعداد قطعه | تعداد قطعه در | تعداد قطعه |  |  |  |  | شرح مواد |  | ناخالص مواد | واحد | مواد در یک | اشپیل 3 | 2.6x30---Electroplated-Din 94 | 000013300003 | Pcs | 1 | 1 |  |  | Rotary Air Filter | 1413 | 16 | [6 empty] | اشپیل 3 | 2.6x30---Electroplated-Din 94 | Pcs | 000013300003 | 16
P | SP | زیر محصول | در محصول | مجموعه | مجموعه | زیر محصول |  |  |  |  | در مجموعه | زیر محصول | در محصول |  |  |  |  | مطابق | کد انبار مواد | در یک قطعه | شمارش مواد | واحد محصول | الکتروگیربکس روتاری هوا 0.37 kw*1450rpm | 0.37 kw | 000050100/37 | Pcs | 1 | [6 empty] | SP | Part |  |  |  |  | الکتروگیربکس روتاری هوا 0.37 kw*1450rpm | 0.37 kw | Pcs | 000050100/37 | 16
Pos | Pos | Sub Product | SPQ | Pos | Assm | ASQ | Pos | Part Code | Part | Mat Spec | PQAS | PQSP | PQR | Part Code | Part | Material | Standard | کاردکس انبار | MATWHC | MATQU | MATU | MATQT | بلبرینگ 6201 | - | 000020016201 | Pcs | 2 | [6 empty] | Pos | Pos | Part Code | Sub Product | SPQP | SPQO | بلبرینگ 6201 | - | Pcs | 000020016201 | 32
1413 | 01 | Front Drum | 1 | 01 | بدنه | 1 | 01 | 1413010101 | توری پانچی | 1.5x840x1570 | 12 | 12 | 12 | 1413010101 | توری پانچی | Plate | St-12 | ورق روغنی 1000*1.5 | 000110150100 | 19.4288 | Kg | 233.145 | پولی چدنی گیربکس روتاری هوا خام | Casted Iron | 000952000028 | Pcs | 1 | [6 empty] | 01 | 01 | 1413010101 | Front Drum | 1 | 16 | پولی چدنی گیربکس روتاری هوا خام | Casted Iron | Pcs | 000952000028 | 16
1413 | 01 | Front Drum | 1 | 01 | بدنه | 1 | 02 | 1413010102 | ناودانی جلوی بدنه | 4x131x1900 | 6 | 6 | 6 | 1413010102 | ناودانی جلوی بدنه | Plate | St-37 | ورق سیاه 1250*4 | 000130400125 | 8.2861 | Kg | 49.7167 | پیچ 1/3 حدیده M12*100 | M12x100-5.6-Electroplated-Din 931 | 000011051295 | Pcs | 1 | [6 empty] | 01 | 02 | 1413010102 | Front Drum | 1 | 16 | پیچ 1/3 حدیده M12*100 | M12x100-5.6-Electroplated-Din 931 | Pcs | 000011051295 | 16
1413 | 01 | Front Drum | 1 | 01 | بدنه | 1 | 03 | 1413010103 | ناودانی میانی بدنه | 4x131x1900 | 6 | 6 | 6 | 1413010103 | ناودانی میانی بدنه | Plate | St-37 | ورق سیاه 1250*4 | 000130400125 | 8.2861 | Kg | 49.7167 | پیچ تمام حدیده M10*30 | M10x30-5.6-Electroplated-Din 933 | 000011011030 | Pcs | 150 | [6 empty] | 01 | 03 | 1413010103 | Front Drum | 1 | 16 | پیچ تمام حدیده M10*30 | M10x30-5.6-Electroplated-Din 933 | Pcs | 000011011030 | 2400
1413 | 01 | Front Drum | 1 | 01 | بدنه | 1 | 04 | 1413010104 | نبشی بدنه | 4x73x1570 | 12 | 12 | 12 | 1413010104 | نبشی بدنه | Plate | St-37 | ورق سیاه 1250*4 | 000130400125 | 3.6249 | Kg | 43.4982 | پیچ تمام حدیده M14*140 | M14x140-5.6-Electroplated-Din 933 | 000011011497 | Pcs | 12 | [6 empty] | 01 | 04 | 1413010104 | Front Drum | 1 | 16 | پیچ تمام حدیده M14*140 | M14x140-5.6-Electroplated-Din 933 | Pcs | 000011011497 | 192
1413 | 01 | Front Drum | 1 | 01 | بدنه | 1 | 05 | 1413010105 | ناودانی تقویتی | 2x67x1800 | 6 | 6 | 6 | 1413010105 | ناودانی تقویتی | Plate | H.D.G | ورق گالوانیزه 1000*2 | 000140200100 | 2.0186 | Kg | 12.1114 | پیچ تمام حدیده M14*50 | M14x50-5.6-Electroplated-Din 933 | 000011011450 | Pcs | 2 | [6 empty] | 01 | 05 | 1413010105 | Front Drum | 1 | 16 | پیچ تمام حدیده M14*50 | M14x50-5.6-Electroplated-Din 933 | Pcs | 000011011450 | 32
1413 | 01 | Front Drum | 1 | 01 | بدنه | 1 | 06 | 1413010106 | پیچ اتصال کپه ها | M8x20 | 66 | 66 | 66 | 1413010106 | پیچ اتصال کپه ها | Hex Bolt | M8x20-5.6-Electroplated-Din 933 | پیچ تمام حدیده M8*20 | 000011010820 | 1 | Pcs | 66 | پیچ تمام حدیده M14*90 | M14x90-5.6-Electroplated-Din 933 | 000011011490 | Pcs | 2 | [6 empty] | 01 | 06 | 1413010106 | Front Drum | 1 | 16 | پیچ تمام حدیده M14*90 | M14x90-5.6-Electroplated-Din 933 | Pcs | 000011011490 | 32
1413 | 01 | Front Drum | 1 | 01 | بدنه | 1 | 07 | 1413010107 | مهره اتصال کپه ها | M6 | 66 | 66 | 66 | 1413010107 | مهره اتصال کپه ها | Hex Nut | M6-5-Electroplated-Din 934 | مهره دنده درشت M6 | 000012010006 | 1 | Pcs | 66 | پیچ تمام حدیده M18*70 | M18x70-5.6-Electroplated-Din 933 | 000011011870 | Pcs | 4 | [6 empty] | 01 | 07 | 1413010107 | Front Drum | 1 | 16 | پیچ تمام حدیده M18*70 | M18x70-5.6-Electroplated-Din 933 | Pcs | 000011011870 | 64
1413 | 01 | Front Drum | 1 | 01 | بدنه | 1 | 08 | 1413010108 | واشر فنری اتصال کپه ها | A8 | 66 | 66 | 66 | 1413010108 | واشر فنری اتصال کپه ها | Spring Washer | A8-F-Electroplated-Din 127 | واشر فنری 8 | 000012111008 | 1 | Pcs | 66 | پیچ تمام حدیده M6*100 | M6x100-5.6-Electroplated-Din 933 | 000011010695 | Pcs | 6 | [6 empty] | 01 | 08 | 1413010108 | Front Drum | 1 | 16 | پیچ تمام حدیده M6*100 | M6x100-5.6-Electroplated-Din 933 | Pcs | 000011010695 | 96
1413 | 01 | Front Drum | 1 | 02 | نوار خاردار | 1 | 01 | 1413010201 | تسمه نوار خاردار | L=1700 | 6 | 6 | 6 | 1413010201 | تسمه نوار خاردار | Flat Bar | A-36 | تسمه نوار خاردار خام | 000952000015 | 1 | pcs | 6 | پیچ تمام حدیده M6*20 | M6x20-5.6-Electroplated-Din 933 | 000011010620 | Pcs | 96 | [6 empty] | 01 | 01 | 1413010201 | Front Drum | 1 | 16 | پیچ تمام حدیده M6*20 | M6x20-5.6-Electroplated-Din 933 | Pcs | 000011010620 | 1536
1413 | 01 | Front Drum | 1 | 02 | نوار خاردار | 1 | 02 | 1413010202 | صفحه زیر نوار خاردار | 1.5x30x1700 | 6 | 6 | 6 | 1413010202 | صفحه زیر نوار خاردار | Plate | St-12 | ورق روغنی 1000*1.5 | 000110150100 | 0.62423 | Kg | 3.7454 | پیچ تمام حدیده M8*20 | M8x20-5.6-Electroplated-Din 933 | 000011010820 | Pcs | 226 | [6 empty] | 01 | 02 | 1413010202 | Front Drum | 1 | 16 | پیچ تمام حدیده M8*20 | M8x20-5.6-Electroplated-Din 933 | Pcs | 000011010820 | 3616
1413 | 01 | Front Drum | 1 | 02 | نوار خاردار | 1 | 03 | 1413010203 | پیچ ورشو نوار خاردار | 1/4"x30 | 42 | 42 | 42 | 1413010203 | پیچ ورشو نوار خاردار | Self Threaded Bolt | M1/4"x30-5.6-Electroplated-Din 7972 | پیچ سرگرد دوسو 30*1/4 | 000013081430 | 1 | Pcs | 42 | پیچ تمام حدیده M8*30 | M8x30-5.6-Electroplated-Din 933 | 000011010830 | Pcs | 54 | [6 empty] | 01 | 03 | 1413010203 | Front Drum | 1 | 16 | پیچ تمام حدیده M8*30 | M8x30-5.6-Electroplated-Din 933 | Pcs | 000011010830 | 864
1413 | 01 | Front Drum | 1 | 02 | نوار خاردار | 1 | 04 | 1413010204 | تسمه کلیدی | 1.5x100x1700 | 6 | 6 | 6 | 1413010204 | تسمه کلیدی | Plate | H.D.G | ورق گالوانیزه 1000*1.5 | 000140150100 | 2.0017 | Kg | 12.0105 | پیچ سرگرد دوسو 10*1/4 | M1/4"x10-5.6-Electroplated-Din 7972 | 000013081410 | Pcs | 12 | [6 empty] | 01 | 04 | 1413010204 | Front Drum | 1 | 16 | پیچ سرگرد دوسو 10*1/4 | M1/4"x10-5.6-Electroplated-Din 7972 | Pcs | 000013081410 | 192
1413 | 01 | Front Drum | 1 | 03 | تسمه نوار عرضی | 1 | 01 | 1413010301 | تسمه نوار عرضی | 1x32x9600 | 2 | 2 | 2 | 1413010301 | تسمه نوار عرضی | Flat Bar | H.D.G | تسمه گالوانیزه عرض 32 میلیمتر | 000069040014 | 2.4154 | Kg | 4.8308 | پیچ سرگرد دوسو 30*1/4 | M1/4"x30-5.6-Electroplated-Din 7972 | 000013081430 | Pcs | 126 | [6 empty] | 01 | 01 | 1413010301 | Front Drum | 1 | 16 | پیچ سرگرد دوسو 30*1/4 | M1/4"x30-5.6-Electroplated-Din 7972 | Pcs | 000013081430 | 2016
1413 | 01 | Front Drum | 1 | 03 | تسمه نوار عرضی | 1 | 02 | 1413010302 | بست تسمه نوار عرضی | 30x30x30 | 4 | 4 | 4 | 1413010302 | بست تسمه نوار عرضی | Angle 30x30 | A-36 | نبشی آهن 30*30 | 000221030303 | 0.038858 | Kg | 0.15543 | پیچ ورشو تمام حدیده | M1/4"x25-5.6-Electroplated-Din 7972 | 000013081425 | Pcs | 70 | [6 empty] | 01 | 02 | 1413010302 | Front Drum | 1 | 16 | پیچ ورشو تمام حدیده | M1/4"x25-5.6-Electroplated-Din 7972 | Pcs | 000013081425 | 1120
1413 | 01 | Front Drum | 1 | 03 | تسمه نوار عرضی | 1 | 03 | 1413010303 | پیچ بست تسمه نوار عرضی | 1/4"x10 | 4 | 4 | 4 | 1413010303 | پیچ بست تسمه نوار عرضی | Self Threaded Bolt | M1/4"x10-5.6-Electroplated-Din 7972 | پیچ سرگرد دوسو 10*1/4 | 000013081410 | 1 | Pcs | 4 | تسمه گالوانیزه عرض 32 میلیمتر | H.D.G | 000069040014 | Kg | 14.4923 | [6 empty] | 01 | 03 | 1413010303 | Front Drum | 1 | 16 | تسمه گالوانیزه عرض 32 میلیمتر | H.D.G | Kg | 000069040014 | 231.8769
1413 | 01 | Front Drum | 1 | 03 | تسمه نوار عرضی | 1 | 04 | 1413010304 | پیچ تسمه نوار عرضی | M6x100 | 2 | 2 | 2 | 1413010304 | پیچ تسمه نوار عرضی | Hex Bolt | M6x100-5.6-Electroplated-Din 933 | پیچ تمام حدیده M6*100 | 000011010695 | 1 | Pcs | 2 | تسمه نوار خاردار خام | A-36 | 000952000015 | Pcs | 18 | [6 empty] | 01 | 04 | 1413010304 | Front Drum | 1 | 16 | تسمه نوار خاردار خام | A-36 | Pcs | 000952000015 | 288
1413 | 01 | Front Drum | 1 | 03 | تسمه نوار عرضی | 1 | 05 | 1413010305 | مهره تسمه نوار عرضی | M6 | 2 | 2 | 2 | 1413010305 | مهره تسمه نوار عرضی | Hex Nut | M6-5-Electroplated-Din 934 | مهره دنده درشت M6 | 000012010006 | 1 | Pcs | 2 | رولپلاگ | 8x80 | 000013070880 | Pcs | 10 | [6 empty] | 01 | 05 | 1413010305 | Front Drum | 1 | 16 | رولپلاگ | 8x80 | Pcs | 000013070880 | 160
1413 | 01 | Front Drum | 1 | 04 | فیلتر | 1 | 01 | 1413010401 | فیلتر | PPI 45 | 6 | 6 | 6 | 1413010401 | فیلتر | فیلتر اسفنجی | PPI 45 | اسفنجی فیلتر هوا مشکی PPI45 | 000952000027 | 1 | Pcs | 6 | شفت تمام حدیده M14 | A-36-Ø14x303 | 000039240014 | mm | 315.7895 | [6 empty] | 01 | 01 | 1413010401 | Front Drum | 1 | 16 | شفت تمام حدیده M14 | A-36-Ø14x303 | mm | 000039240014 | 5052.6316
1413 | 01 | Front Drum | 1 | 05 | صفحه و شفت | 1 | 01 | 1413010501 | شفت سمت متحرک | Ø=65 , L=300 | 1 | 1 | 1 | 1413010501 | شفت سمت متحرک | Round Bar | A-36 | میلگرد آهن 65 | 000251100065 | 7.8144 | kg | 7.8144 | قوطی آهن 70*70 | A-36 | 000231070070 | mm | 862.7451 | [6 empty] | 01 | 01 | 1413010501 | Front Drum | 1 | 16 | قوطی آهن 70*70 | A-36 | mm | 000231070070 | 13803.9216
1413 | 01 | Front Drum | 1 | 05 | صفحه و شفت | 1 | 02 | 1413010502 | صفحه شفت | 10x350x350 | 2 | 2 | 2 | 1413010502 | صفحه شفت | Plate | St-37 | ورق سیاه 1500*10 | 000131000150 | 10.3031 | Kg | 20.6062 | لاستیک نخ دار خام | - | 00048240001 | mm | 10000 | [6 empty] | 01 | 02 | 1413010502 | Front Drum | 1 | 16 | لاستیک نخ دار خام | - | mm | 00048240001 | 160000
1413 | 01 | Front Drum | 1 | 05 | صفحه و شفت | 1 | 03 | 1413010503 | صفحه | 10x70x120 | 6 | 6 | 6 | 1413010503 | صفحه | Plate | St-37 | ورق سیاه 1500*10 | 000131000150 | 1.2662 | Kg | 7.5973 | لوله آهن گازی "1/2 | A-53-1/2"-Sch30 | 271100030012 | mm | 2322.9947 | [6 empty] | 01 | 03 | 1413010503 | Front Drum | 1 | 16 | لوله آهن گازی "1/2 | A-53-1/2"-Sch30 | mm | 271100030012 | 37167.9144
1413 | 01 | Front Drum | 1 | 05 | صفحه و شفت | 1 | 04 | 1413010504 | پیچ صفحه شفت | M14x140 | 12 | 12 | 12 | 1413010504 | پیچ صفحه شفت | Hex Bolt | M14x140-5.6-Electroplated-Din 931 | پیچ 1/3حدیده M14*140 | 000011011497 | 1 | Pcs | 12 | مهره چهار گوش | M1/4"-5-Electroplated-Din 555 | 0000120901/4 | Pcs | 70 | [6 empty] | 01 | 04 | 1413010504 | Front Drum | 1 | 16 | مهره چهار گوش | M1/4"-5-Electroplated-Din 555 | Pcs | 0000120901/4 | 1120
1413 | 01 | Front Drum | 1 | 05 | صفحه و شفت | 1 | 05 | 1413010505 | مهره صفحه شفت | M14 | 12 | 12 | 12 | 1413010505 | مهره صفحه شفت | Hex Nut | M14-5-Electroplated-Din 934 | مهره دنده درشت M14 | 000012010014 | 1 | Pcs | 12 | مهره دنده درشت M10 | M10-5-Electroplated-Din 934 | 000012010010 | Pcs | 150 | [6 empty] | 01 | 05 | 1413010505 | Front Drum | 1 | 16 | مهره دنده درشت M10 | M10-5-Electroplated-Din 934 | Pcs | 000012010010 | 2400
1413 | 01 | Front Drum | 1 | 05 | صفحه و شفت | 1 | 06 | 1413010506 | واشر فنری صفحه شفت | A14 | 12 | 12 | 12 | 1413010506 | واشر فنری صفحه شفت | Spring Washer | A14-F-Electroplated-Din 127 | واشر فنری 14 | 000012111014 | 1 | Pcs | 12 | مهره دنده درشت M14 | M14-5-Electroplated-Din 934 | 000012010014 | Pcs | 27 | [6 empty] | 01 | 06 | 1413010506 | Front Drum | 1 | 16 | مهره دنده درشت M14 | M14-5-Electroplated-Din 934 | Pcs | 000012010014 | 432
1413 | 01 | Front Drum | 1 | 06 | بازو | 1 | 01 | 1413010601 | ناودانی بازو | 4x162x1415 | 6 | 6 | 6 | 1413010601 | ناودانی بازو | Plate | St-37 | ورق سیاه 1250*4 | 000130400125 | 7.9341 | Kg | 47.6046 | مهره دنده درشت M18 | M18-5-Electroplated-Din 934 | 000012010018 | Pcs | 4 | [6 empty] | 01 | 01 | 1413010601 | Front Drum | 1 | 16 | مهره دنده درشت M18 | M18-5-Electroplated-Din 934 | Pcs | 000012010018 | 64
1413 | 01 | Front Drum | 1 | 06 | بازو | 1 | 02 | 1413010602 | لوله تقویتی ناودانی بازو | Ø=22 , L=88 | 12 | 12 | 12 | 1413010602 | لوله تقویتی ناودانی بازو | Pipe | A-53-1/2"-Sch30 | لوله آهن گازی "1/2 | 271100030012 | 90.9091 | mm | 1090.9091 | مهره دنده درشت M6 | M6-5-Electroplated-Din 934 | 000012010006 | Pcs | 300 | [6 empty] | 01 | 02 | 1413010602 | Front Drum | 1 | 16 | مهره دنده درشت M6 | M6-5-Electroplated-Din 934 | Pcs | 000012010006 | 4800
1413 | 01 | Front Drum | 1 | 06 | بازو | 1 | 03 | 1413010603 | ورق اتصال مثلثی | 8x155x270 | 6 | 6 | 6 | 1413010603 | ورق اتصال مثلثی | Plate | St-37 | ورق سیاه 1500*8 | 000130800150 | 1.413 | Kg | 8.478 | مهره دنده درشت M8 | M8-5-Electroplated-Din 934 | 000012010008 | Pcs | 82 | [6 empty] | 01 | 03 | 1413010603 | Front Drum | 1 | 16 | مهره دنده درشت M8 | M8-5-Electroplated-Din 934 | Pcs | 000012010008 | 1312
1413 | 01 | Front Drum | 1 | 06 | بازو | 1 | 04 | 1413010604 | پیچ اتصال صفحه مثلثی به بدنه | M8x30 | 12 | 12 | 12 | 1413010604 | پیچ اتصال صفحه مثلثی به بدنه | Hex Bolt | M8x30-5.6-Electroplated-Din 933 | پیچ تمام حدیده M8*30 | 000011010830 | 1 | Pcs | 12 | میل چهارگوش آهن 6*6 | A-36 | 00025140006 | Kg | 0.075817 | [6 empty] | 01 | 04 | 1413010604 | Front Drum | 1 | 16 | میل چهارگوش آهن 6*6 | A-36 | Kg | 00025140006 | 1.2131
1413 | 01 | Front Drum | 1 | 06 | بازو | 1 | 05 | 1413010605 | مهره اتصال صفحه مثلثی به بدنه | M8 | 12 | 12 | 12 | 1413010605 | مهره اتصال صفحه مثلثی به بدنه | Hex Nut | M8-5-Electroplated-Din 934 | مهره دنده درشت M8 | 000012010008 | 1 | Pcs | 12 | میلگرد آهن 35 | A-36 | 0000251100035 | Kg | 1.2247 | [6 empty] | 01 | 05 | 1413010605 | Front Drum | 1 | 16 | میلگرد آهن 35 | A-36 | Kg | 0000251100035 | 19.5953
1413 | 01 | Front Drum | 1 | 06 | بازو | 1 | 06 | 1413010606 | واشر فنری اتصال صفحه مثلثی به بدنه | A8 | 12 | 12 | 12 | 1413010606 | واشر فنری اتصال صفحه مثلثی به بدنه | Spring Washer | A8-F-Electroplated-Din 127 | واشر فنری 8 | 000012111008 | 1 | Pcs | 12 | میلگرد آهن 65 | A-36 | 000251100065 | Kg | 14.6095 | [6 empty] | 01 | 06 | 1413010606 | Front Drum | 1 | 16 | میلگرد آهن 65 | A-36 | Kg | 000251100065 | 233.752
1413 | 01 | Front Drum | 1 | 06 | بازو | 1 | 07 | 1413010607 | پیچ لتصال صفحه مثلثی به بازو | M10*30 | 12 | 12 | 12 | 1413010607 | پیچ لتصال صفحه مثلثی به بازو | Hex Bolt | M10x30-5.6-Electroplated-Din 933 | پیچ تمام حدیده M10*30 | 000011011030 | 1 | Pcs | 12 | میلگرد پلی اتیلن سفید 65 | PE | 000259110065 | Kg | 0.22298 | [6 empty] | 01 | 07 | 1413010607 | Front Drum | 1 | 16 | میلگرد پلی اتیلن سفید 65 | PE | Kg | 000259110065 | 3.5677
1413 | 01 | Front Drum | 1 | 06 | بازو | 1 | 08 | 1413010608 | مهره لتصال صفحه مثلثی به بازو | M10 | 12 | 12 | 12 | 1413010608 | مهره لتصال صفحه مثلثی به بازو | Hex Nut | M10-5-Electroplated-Din 934 | مهره دنده درشت M10 | 000012010010 | 1 | Pcs | 12 | ناودانی آهن 40 | St-37 | 000291000040 | Kg | 32.142 | [6 empty] | 01 | 08 | 1413010608 | Front Drum | 1 | 16 | ناودانی آهن 40 | St-37 | Kg | 000291000040 | 514.272
1413 | 01 | Front Drum | 1 | 06 | بازو | 1 | 09 | 1413010609 | واشر فنری اتصال صفحه مثلثی به بازو | A10 | 12 | 12 | 12 | 1413010609 | واشر فنری اتصال صفحه مثلثی به بازو | Spring Washer | A10-F-Electroplated-Din 127 | واشر فنری 10 | 000012111010 | 1 | Pcs | 12 | نبشی آهن 30*30 | A-36 | 000221030303 | Kg | 0.46629 | [6 empty] | 01 | 09 | 1413010609 | Front Drum | 1 | 16 | نبشی آهن 30*30 | A-36 | Kg | 000221030303 | 7.4606
1413 | 01 | Front Drum | 1 | 07 | پولی فلزی روتاری | 1 | 01 | 1413010701 | پولی فلزی روتاری | UPN40,L=6600 | 1 | 1 | 1 | 1413010701 | پولی فلزی روتاری | UPN40 | St-37 | ناودانی آهن 40 | 000291000040 | 32.142 | Kg | 32.142 | نبشی آهن 40*40 | A-36 | 000221040404 | Kg | 280.2215 | [6 empty] | 01 | 01 | 1413010701 | Front Drum | 1 | 16 | نبشی آهن 40*40 | A-36 | Kg | 000221040404 | 4483.5432
1413 | 01 | Front Drum | 1 | 07 | پولی فلزی روتاری | 1 | 02 | 1413010702 | نگهدارنده پولی فلزی | 4x40x80 | 6 | 6 | 6 | 1413010702 | نگهدارنده پولی فلزی | Plate | St-37 | ورق سیاه 1250*4 | 000130400125 | 0.12793 | Kg | 0.76756 | واشر تخت 20*8 | A8x20-S-Electroplated-Din126 | 000012100820 | Pcs | 4 | [6 empty] | 01 | 02 | 1413010702 | Front Drum | 1 | 16 | واشر تخت 20*8 | A8x20-S-Electroplated-Din126 | Pcs | 000012100820 | 64
1413 | 01 | Front Drum | 1 | 07 | پولی فلزی روتاری | 1 | 03 | 1413010703 | پیچ اتصال پولی به بازو | M10*30 | 6 | 6 | 6 | 1413010703 | پیچ اتصال پولی به بازو | Hex Bolt | M10x30-5.6-Electroplated-Din 933 | پیچ تمام حدیده M10*30 | 000011011030 | 1 | Pcs | 6 | واشر تخت 30*10 | A12-S-Electroplated-Din 126 | 000012111010 | Pcs | 3 | [6 empty] | 01 | 03 | 1413010703 | Front Drum | 1 | 16 | واشر تخت 30*10 | A12-S-Electroplated-Din 126 | Pcs | 000012111010 | 48
1413 | 01 | Front Drum | 1 | 07 | پولی فلزی روتاری | 1 | 04 | 1413010704 | مهره اتصال پولی به بازو | M10 | 6 | 6 | 6 | 1413010704 | مهره اتصال پولی به بازو | Hex Nut | M10-5-Electroplated-Din 934 | مهره دنده درشت M10 | 000012010010 | 1 | Pcs | 6 | واشر تخت 30*14 | A14x30-S-Electroplated-Din 126 | 000012101430 | Pcs | 4 | [6 empty] | 01 | 04 | 1413010704 | Front Drum | 1 | 16 | واشر تخت 30*14 | A14x30-S-Electroplated-Din 126 | Pcs | 000012101430 | 64
1413 | 01 | Front Drum | 1 | 07 | پولی فلزی روتاری | 1 | 05 | 1413010705 | واشر فنری اتصال پولی به بازو | A10 | 6 | 6 | 6 | 1413010705 | واشر فنری اتصال پولی به بازو | Spring Washer | A10-F-Electroplated-Din 127 | واشر فنری 10 | 000012111010 | 1 | Pcs | 6 | واشر تخت 30*8 | A8x30-S-Electroplated-Din 126 | 000012100830 | Pcs | 5 | [6 empty] | 01 | 05 | 1413010705 | Front Drum | 1 | 16 | واشر تخت 30*8 | A8x30-S-Electroplated-Din 126 | Pcs | 000012100830 | 80
1413 | 01 | Front Drum | 1 | 08 | پولی فلزی روتاری | 1 | 01 | 1413010801 | لاستیک هوابند | 3x150x10000 | 1 | 1 | 1 | 1413010801 | لاستیک هوابند | Flat Bar | - | لاستیک نخ دار خام | 00048240001 | 10000 | mm | 10000 | واشر تخت 35*18 | A18x35-S-Electroplated-Din 126 | 000012101830 | Pcs | 4 | [6 empty] | 01 | 01 | 1413010801 | Front Drum | 1 | 16 | واشر تخت 35*18 | A18x35-S-Electroplated-Din 126 | Pcs | 000012101830 | 64
1413 | 01 | Front Drum | 1 | 09 | نبشی تقویتی میانی | 1 | 01 | 1413010901 | نبشی تقویتی میانی | 4x75x1165 | 6 | 6 | 6 | 1413010901 | نبشی تقویتی میانی | Plate | St-37 | ورق سیاه 1250*4 | 000130400125 | 3.0484 | Kg | 18.2905 | واشر فنری 10 | A10-F-Electroplated-Din 127 | 000012111010 | Pcs | 150 | [6 empty] | 01 | 01 | 1413010901 | Front Drum | 1 | 16 | واشر فنری 10 | A10-F-Electroplated-Din 127 | Pcs | 000012111010 | 2400
1413 | 01 | Front Drum | 1 | 09 | نبشی تقویتی میانی | 1 | 02 | 1413010902 | صفحه اتصال نبشی تقویتی | 10x350x350 | 1 | 1 | 1 | 1413010902 | صفحه اتصال نبشی تقویتی | Plate | St-37 | ورق سیاه 1500*10 | 000131000150 | 10.3031 | Kg | 10.3031 | واشر فنری 14 | A14-F-Electroplated-Din 127 | 000012111014 | Pcs | 28 | [6 empty] | 01 | 02 | 1413010902 | Front Drum | 1 | 16 | واشر فنری 14 | A14-F-Electroplated-Din 127 | Pcs | 000012111014 | 448
1413 | 01 | Front Drum | 1 | 09 | نبشی تقویتی میانی | 1 | 03 | 1413010903 | ورق اتصال مثلثی | 8x155x270 | 6 | 6 | 6 | 1413010903 | ورق اتصال مثلثی | Plate | St-37 | ورق سیاه 1500*8 | 000130800150 | 1.413 | Kg | 8.478 | واشر فنری 18 | A18-F-Electroplated-Din 127 | 000012111018 | Pcs | 4 | [6 empty] | 01 | 03 | 1413010903 | Front Drum | 1 | 16 | واشر فنری 18 | A18-F-Electroplated-Din 127 | Pcs | 000012111018 | 64
1413 | 01 | Front Drum | 1 | 09 | نبشی تقویتی میانی | 1 | 04 | 1413010904 | پیچ نبشی تقویتی میانی | M10x30 | 24 | 24 | 24 | 1413010904 | پیچ نبشی تقویتی میانی | Hex Bolt | M10x30-5.6-Electroplated-Din 933 | پیچ تمام حدیده M10*30 | 000011011030 | 1 | pcs | 24 | واشر فنری 8 | A8-F-Electroplated-Din 127 | 000012111008 | Pcs | 254 | [6 empty] | 01 | 04 | 1413010904 | Front Drum | 1 | 16 | واشر فنری 8 | A8-F-Electroplated-Din 127 | Pcs | 000012111008 | 4064
1413 | 01 | Front Drum | 1 | 09 | نبشی تقویتی میانی | 1 | 05 | 1413010905 | مهره نبشی تقویتی میانی | M10 | 24 | 24 | 24 | 1413010905 | مهره نبشی تقویتی میانی | Hex Nut | M10-5-Electroplated-Din 934 | مهره دنده درشت M10 | 000012010010 | 1 | pcs | 24 | ورق روغنی 1000*1.5 | St-12 | 000110150100 | Kg | 710.6711 | [6 empty] | 01 | 05 | 1413010905 | Front Drum | 1 | 16 | ورق روغنی 1000*1.5 | St-12 | Kg | 000110150100 | 11370.7382
1413 | 01 | Front Drum | 1 | 09 | نبشی تقویتی میانی | 1 | 06 | 1413010906 | واشر فنری نبشی تقویتی میانی | A10 | 24 | 24 | 24 | 1413010906 | واشر فنری نبشی تقویتی میانی | Spring Washer | A10-F-Electroplated-Din 127 | واشر فنری 10 | 000012111010 | 1 | pcs | 24 | ورق سیاه 1250*3 | St-37 | 000130300125 | Kg | 1.5332 | [6 empty] | 01 | 06 | 1413010906 | Front Drum | 1 | 16 | ورق سیاه 1250*3 | St-37 | Kg | 000130300125 | 24.5312
1413 | 01 | Front Drum | 1 | 09 | نبشی تقویتی میانی | 1 | 07 | 1413010907 | پیچ اتصال صفحه مثلثی به بدنه | M8x30 | 12 | 12 | 12 | 1413010907 | پیچ اتصال صفحه مثلثی به بدنه | Hex Bolt | M8x30-5.6-Electroplated-Din 933 | پیچ تمام حدیده M8*30 | 000011010830 | 1 | pcs | 12 | ورق سیاه 1250*4 | St-37 | 000130400125 | Kg | 587.4126 | [6 empty] | 01 | 07 | 1413010907 | Front Drum | 1 | 16 | ورق سیاه 1250*4 | St-37 | Kg | 000130400125 | 9398.6023
1413 | 01 | Front Drum | 1 | 09 | نبشی تقویتی میانی | 1 | 08 | 1413010908 | مهره اتصال صفحه مثلثی به بدنه | M8 | 12 | 12 | 12 | 1413010908 | مهره اتصال صفحه مثلثی به بدنه | Hex Nut | M8-5-Electroplated-Din 934 | مهره دنده درشت M8 | 000012010008 | 1 | pcs | 12 | ورق سیاه 1500*10 | St-37 | 000131000150 | Kg | 91.9007 | [6 empty] | 01 | 08 | 1413010908 | Front Drum | 1 | 16 | ورق سیاه 1500*10 | St-37 | Kg | 000131000150 | 1470.411
1413 | 01 | Front Drum | 1 | 09 | نبشی تقویتی میانی | 1 | 09 | 1413010909 | واشر فنری صفحه مثلثی به بدنه | A8 | 12 | 12 | 12 | 1413010909 | واشر فنری صفحه مثلثی به بدنه | Spring Washer | A8-F-Electroplated-Din 127 | واشر فنری 8 | 000012111008 | 1 | pcs | 12 | ورق سیاه 1500*20 | St-37 | 000132000150 | Kg | 6.3781 | [6 empty] | 01 | 09 | 1413010909 | Front Drum | 1 | 16 | ورق سیاه 1500*20 | St-37 | Kg | 000132000150 | 102.05
1413 | 02 | Midle Drum | 1 | 01 | بدنه | 1 | 01 | 1413020101 | توری پانچی | 1.5x840x1570 | 12 | 12 | 12 | 1413020101 | توری پانچی | Plate | St-12 | ورق روغنی 1000*1.5 | 000110150100 | 19.4288 | Kg | 233.145 | ورق سیاه 1500*8 | St-37 | 000130800150 | Kg | 41.4509 | [6 empty] | 02 | 01 | 1413020101 | Midle Drum | 1 | 16 | ورق سیاه 1500*8 | St-37 | Kg | 000130800150 | 663.2147
1413 | 02 | Midle Drum | 1 | 01 | بدنه | 1 | 02 | 1413020102 | ناودانی میانی بدنه | 4x131x1900 | 12 | 12 | 12 | 1413020102 | ناودانی میانی بدنه | Plate | St-37 | ورق سیاه 1250*4 | 000130400125 | 8.2861 | Kg | 99.4333 | ورق گالوانیزه 1000*1.5 | H.D.G | 000140150100 | Kg | 30.021 | [6 empty] | 02 | 02 | 1413020102 | Midle Drum | 1 | 16 | ورق گالوانیزه 1000*1.5 | H.D.G | Kg | 000140150100 | 480.336
1413 | 02 | Midle Drum | 1 | 01 | بدنه | 1 | 03 | 1413020103 | نبشی بدنه | 4x73x1570 | 12 | 12 | 12 | 1413020103 | نبشی بدنه | Plate | St-37 | ورق سیاه 1250*4 | 000130400125 | 3.6249 | Kg | 43.4982 | ورق گالوانیزه 1000*2 | H.D.G | 000140200100 | Kg | 134.7524 | [6 empty] | 02 | 03 | 1413020103 | Midle Drum | 1 | 16 | ورق گالوانیزه 1000*2 | H.D.G | Kg | 000140200100 | 2156.0376
1413 | 02 | Midle Drum | 1 | 01 | بدنه | 1 | 04 | 1413020104 | ناودانی تقویتی | 2x67x1800 | 6 | 6 | 6 | 1413020104 | ناودانی تقویتی | Plate | H.D.G | ورق گالوانیزه 1000*2 | 000140200100 | 2.0186 | Kg | 12.1114 | یاتاقان بلبرینگ پایه دار UCP212 | UCP-212 | 000200500060 | Pcs | 2 | [6 empty] | 02 | 04 | 1413020104 | Midle Drum | 1 | 16 | یاتاقان بلبرینگ پایه دار UCP212 | UCP-212 | Pcs | 000200500060 | 32
1413 | 02 | Midle Drum | 1 | 01 | بدنه | 1 | 05 | 1413020105 | پیچ اتصال کپه ها | M8x20 | 66 | 66 | 66 | 1413020105 | پیچ اتصال کپه ها | Hex Bolt | M8x20-5.6-Electroplated-Din 933 | پیچ تمام حدیده M8*20 | 000011010820 | 1 | Pcs | 66 | مهره دنده درشت M12 | M12-5-Electroplated-Din 934 | 000012010012 | Pcs | 1 | [6 empty] | 02 | 05 | 1413020105 | Midle Drum | 1 | 16 | مهره دنده درشت M12 | M12-5-Electroplated-Din 934 | Pcs | 000012010012 | 16
1413 | 02 | Midle Drum | 1 | 01 | بدنه | 1 | 06 | 1413020106 | مهره اتصال کپه ها | M6 | 66 | 66 | 66 | 1413020106 | مهره اتصال کپه ها | Hex Nut | M6-5-Electroplated-Din 934 | مهره دنده درشت M6 | 000012010006 | 1 | Pcs | 66 | پیچ تمام حدیده M8*80 | M8x80-5.6-Electroplated-Din 933 | 000013060880 | Pcs | 10 | [6 empty] | 02 | 06 | 1413020106 | Midle Drum | 1 | 16 | پیچ تمام حدیده M8*80 | M8x80-5.6-Electroplated-Din 933 | Pcs | 000013060880 | 160
1413 | 02 | Midle Drum | 1 | 01 | بدنه | 1 | 07 | 1413020107 | واشر فنری اتصال کپه ها | A8 | 66 | 66 | 66 | 1413020107 | واشر فنری اتصال کپه ها | Spring Washer | A8-F-Electroplated-Din 127 | واشر فنری 8 | 000012111008 | 1 | Pcs | 66 | ورق گالوانیزه *1000 | H.D.G | 000140200125 | Kg | 74.0255 | [6 empty] | 02 | 07 | 1413020107 | Midle Drum | 1 | 16 | ورق گالوانیزه *1000 | H.D.G | Kg | 000140200125 | 1184.408
1413 | 02 | Midle Drum | 1 | 02 | نوار خاردار | 1 | 01 | 1413020201 | تسمه نوار خاردار | L=1700 | 6 | 6 | 6 | 1413020201 | تسمه نوار خاردار | Flat Bar | A-36 | تسمه نوار خاردار خام | 000952000015 | 1 | Pcs | 6 | پیچ 1/3حدیده M14*140 | M14x140-5.6-Electroplated-Din 931 | 000011011497 | Pcs | 12 | [6 empty] | 02 | 01 | 1413020201 | Midle Drum | 1 | 16
1413 | 02 | Midle Drum | 1 | 02 | نوار خاردار | 1 | 02 | 1413020202 | صفحه زیر نوار خاردار | 1.5x30x1700 | 6 | 6 | 6 | 1413020202 | صفحه زیر نوار خاردار | Plate | St-12 | ورق روغنی 1000*1.5 | 000110150100 | 0.62423 | Kg | 3.7454 | تسمه سبز روتاری3000 | - | 000952011500 | Pcs | 1 | [6 empty] | 02 | 02 | 1413020202 | Midle Drum | 1 | 16
1413 | 02 | Midle Drum | 1 | 02 | نوار خاردار | 1 | 03 | 1413020203 | پیچ ورشو نوار خاردار | 1/4"x30 | 42 | 42 | 42 | 1413020203 | پیچ ورشو نوار خاردار | Self Threaded Bolt | M1/4"x30-5.6-Electroplated-Din 7972 | پیچ سرگرد دوسو 30*1/4 | 000013081430 | 1 | Pcs | 42 | ورق گالوانیزه 2x1250 | H.D.G | 000140200125 | Kg | 2 | [6 empty] | 02 | 03 | 1413020203 | Midle Drum | 1 | 16
1413 | 02 | Midle Drum | 1 | 02 | نوار خاردار | 1 | 04 | 1413020204 | تسمه کلیدی | 1.5x100x1700 | 6 | 6 | 6 | 1413020204 | تسمه کلیدی | Plate | H.D.G | ورق گالوانیزه 1000*1.5 | 000140150100 | 2.0017 | Kg | 12.0105 | Grand Total |  |  |  | 17452.1298 | [6 empty] | 02 | 04 | 1413020204 | Midle Drum | 1 | 16
1413 | 02 | Midle Drum | 1 | 03 | تسمه نوار عرضی | 1 | 01 | 1413020301 | تسمه نوار عرضی | 1x32x9600 | 2 | 2 | 2 | 1413020301 | تسمه نوار عرضی | Flat Bar | H.D.G | تسمه گالوانیزه عرض 32 میلیمتر | 000069040014 | 2.4154 | Kg | 4.8308 | [11 empty] | 02 | 01 | 1413020301 | Midle Drum | 1 | 16
1413 | 02 | Midle Drum | 1 | 03 | تسمه نوار عرضی | 1 | 02 | 1413020302 | بست تسمه نوار عرضی | 30x30x30 | 4 | 4 | 4 | 1413020302 | بست تسمه نوار عرضی | Angle 30x30 | A-36 | نبشی آهن 30*30 | 000221030303 | 0.038858 | Kg | 0.15543 | [11 empty] | 02 | 02 | 1413020302 | Midle Drum | 1 | 16
1413 | 02 | Midle Drum | 1 | 03 | تسمه نوار عرضی | 1 | 03 | 1413020303 | پیچ بست تسمه نوار عرضی | 1/4"x10 | 4 | 4 | 4 | 1413020303 | پیچ بست تسمه نوار عرضی | Self Threaded Bolt | M1/4"x10-5.6-Electroplated-Din 7972 | پیچ سرگرد دوسو 10*1/4 | 000013081410 | 1 | Pcs | 4 | [11 empty] | 02 | 03 | 1413020303 | Midle Drum | 1 | 16
1413 | 02 | Midle Drum | 1 | 03 | تسمه نوار عرضی | 1 | 04 | 1413020304 | پیچ تسمه نوار عرضی | M6x100 | 2 | 2 | 2 | 1413020304 | پیچ تسمه نوار عرضی | Hex Bolt | M6x100-5.6-Electroplated-Din 933 | پیچ تمام حدیده M6*100 | 000011010695 | 1 | Pcs | 2 | [11 empty] | 02 | 04 | 1413020304 | Midle Drum | 1 | 16
1413 | 02 | Midle Drum | 1 | 03 | تسمه نوار عرضی | 1 | 05 | 1413020305 | مهره تسمه نوار عرضی | M6 | 2 | 2 | 2 | 1413020305 | مهره تسمه نوار عرضی | Hex Nut | M6-5-Electroplated-Din 934 | مهره دنده درشت M6 | 000012010006 | 1 | Pcs | 2 | [11 empty] | 02 | 05 | 1413020305 | Midle Drum | 1 | 16
1413 | 02 | Midle Drum | 1 | 04 | فیلتر | 1 | 01 | 1413020401 | فیلتر | PPI 45 | 6 | 6 | 6 | 1413020401 | فیلتر | فیلتر اسفنجی | PPI 45 | اسفنجی فیلتر هوا مشکی PPI45 | 000952000027 | 1 | Pcs | 6 | [11 empty] | 02 | 01 | 1413020401 | Midle Drum | 1 | 16
1413 | 02 | Midle Drum | 1 | 05 | نبشی تقویتی میانی | 1 | 01 | 1413020501 | نبشی تقویتی میانی | 4x75x1165 | 6 | 6 | 6 | 1413020501 | نبشی تقویتی میانی | Plate | St-37 | ورق سیاه 1250*4 | 000130400125 | 3.0484 | Kg | 18.2905 | [11 empty] | 02 | 01 | 1413020501 | Midle Drum | 1 | 16
1413 | 02 | Midle Drum | 1 | 05 | نبشی تقویتی میانی | 1 | 02 | 1413020502 | صفحه اتصال نبشی تقویتی | 10x350x350 | 1 | 1 | 1 | 1413020502 | صفحه اتصال نبشی تقویتی | Plate | St-37 | ورق سیاه 1500*10 | 000131000150 | 10.3031 | Kg | 10.3031 | [11 empty] | 02 | 02 | 1413020502 | Midle Drum | 1 | 16
1413 | 02 | Midle Drum | 1 | 05 | نبشی تقویتی میانی | 1 | 03 | 1413020503 | ورق اتصال مثلثی | 8x155x270 | 6 | 6 | 6 | 1413020503 | ورق اتصال مثلثی | Plate | St-37 | ورق سیاه 1500*8 | 000130800150 | 1.413 | Kg | 8.478 | [11 empty] | 02 | 03 | 1413020503 | Midle Drum | 1 | 16
1413 | 02 | Midle Drum | 1 | 05 | نبشی تقویتی میانی | 1 | 04 | 1413020504 | پیچ نبشی تقویتی میانی | M10x30 | 24 | 24 | 24 | 1413020504 | پیچ نبشی تقویتی میانی | Hex Bolt | M10x30-5.6-Electroplated-Din 933 | پیچ تمام حدیده M10*30 | 000011011030 | 1 | pcs | 24 | [11 empty] | 02 | 04 | 1413020504 | Midle Drum | 1 | 16
1413 | 02 | Midle Drum | 1 | 05 | نبشی تقویتی میانی | 1 | 05 | 1413020505 | مهره نبشی تقویتی میانی | M10 | 24 | 24 | 24 | 1413020505 | مهره نبشی تقویتی میانی | Hex Nut | M10-5-Electroplated-Din 934 | مهره دنده درشت M10 | 000012010010 | 1 | pcs | 24 | [11 empty] | 02 | 05 | 1413020505 | Midle Drum | 1 | 16
1413 | 02 | Midle Drum | 1 | 05 | نبشی تقویتی میانی | 1 | 06 | 1413020506 | واشر فنری نبشی تقویتی میانی | A10 | 24 | 24 | 24 | 1413020506 | واشر فنری نبشی تقویتی میانی | Spring Washer | A10-F-Electroplated-Din 127 | واشر فنری 10 | 000012111010 | 1 | pcs | 24 | [11 empty] | 02 | 06 | 1413020506 | Midle Drum | 1 | 16
1413 | 02 | Midle Drum | 1 | 05 | نبشی تقویتی میانی | 1 | 07 | 1413020507 | پیچ اتصال صفحه مثلثی به بدنه | M8x30 | 12 | 12 | 12 | 1413020507 | پیچ اتصال صفحه مثلثی به بدنه | Hex Bolt | M8x30-5.6-Electroplated-Din 933 | پیچ تمام حدیده M8*30 | 000011010830 | 1 | pcs | 12 | [11 empty] | 02 | 07 | 1413020507 | Midle Drum | 1 | 16
1413 | 02 | Midle Drum | 1 | 05 | نبشی تقویتی میانی | 1 | 08 | 1413020508 | مهره اتصال صفحه مثلثی به بدنه | M8 | 12 | 12 | 12 | 1413020508 | مهره اتصال صفحه مثلثی به بدنه | Hex Nut | M8-5-Electroplated-Din 934 | مهره دنده درشت M8 | 000012010008 | 1 | pcs | 12 | [11 empty] | 02 | 08 | 1413020508 | Midle Drum | 1 | 16
1413 | 02 | Midle Drum | 1 | 05 | نبشی تقویتی میانی | 1 | 09 | 1413020509 | واشر فنری صفحه مثلثی به بدنه | A8 | 12 | 12 | 12 | 1413020509 | واشر فنری صفحه مثلثی به بدنه | Spring Washer | A8-F-Electroplated-Din 127 | واشر فنری 8 | 000012111008 | 1 | pcs | 12 | [11 empty] | 02 | 09 | 1413020509 | Midle Drum | 1 | 16
1413 | 03 | End Drum | 1 | 01 | بدنه | 1 | 01 | 1413030101 | توری پانچی | 1.5x840x1570 | 12 | 12 | 12 | 1413030101 | توری پانچی | Plate | St-12 | ورق روغنی 1000*1.5 | 000110150100 | 19.4288 | Kg | 233.145 | [11 empty] | 03 | 01 | 1413030101 | End Drum | 1 | 16
1413 | 03 | End Drum | 1 | 01 | بدنه | 1 | 02 | 1413030102 | ناودانی انتهایی بدنه | 4x131x1900 | 6 | 6 | 6 | 1413030102 | ناودانی انتهایی بدنه | Plate | St-37 | ورق سیاه 1250*4 | 000130400125 | 8.2861 | Kg | 49.7167 | [11 empty] | 03 | 02 | 1413030102 | End Drum | 1 | 16
1413 | 03 | End Drum | 1 | 01 | بدنه | 1 | 03 | 1413030103 | ناودانی میانی بدنه | 4x121x1900 | 6 | 6 | 6 | 1413030103 | ناودانی میانی بدنه | Plate | St-37 | ورق سیاه 1250*4 | 000130400125 | 8.2861 | Kg | 49.7167 | [11 empty] | 03 | 03 | 1413030103 | End Drum | 1 | 16
1413 | 03 | End Drum | 1 | 01 | بدنه | 1 | 04 | 1413030104 | نبشی بدنه | 4x73x1570 | 12 | 12 | 12 | 1413030104 | نبشی بدنه | Plate | St-37 | ورق سیاه 1250*4 | 000130400125 | 3.6249 | Kg | 43.4982 | [11 empty] | 03 | 04 | 1413030104 | End Drum | 1 | 16
1413 | 03 | End Drum | 1 | 01 | بدنه | 1 | 05 | 1413030105 | ناودانی تقویتی | 2x67x1800 | 6 | 6 | 6 | 1413030105 | ناودانی تقویتی | Plate | H.D.G | ورق گالوانیزه 1000*2 | 000140200100 | 2.0186 | Kg | 12.1114 | [11 empty] | 03 | 05 | 1413030105 | End Drum | 1 | 16
1413 | 03 | End Drum | 1 | 01 | بدنه | 1 | 06 | 1413030106 | پیچ اتصال کپه ها | M8x20 | 66 | 66 | 66 | 1413030106 | پیچ اتصال کپه ها | Hex Bolt | M8x20-5.6-Electroplated-Din 933 | پیچ تمام حدیده M8*20 | 000011010820 | 1 | Pcs | 66 | [11 empty] | 03 | 06 | 1413030106 | End Drum | 1 | 16
1413 | 03 | End Drum | 1 | 01 | بدنه | 1 | 07 | 1413030107 | مهره اتصال کپه ها | M6 | 66 | 66 | 66 | 1413030107 | مهره اتصال کپه ها | Hex Nut | M6-5-Electroplated-Din 934 | مهره دنده درشت M6 | 000012010006 | 1 | Pcs | 66 | [11 empty] | 03 | 07 | 1413030107 | End Drum | 1 | 16
1413 | 03 | End Drum | 1 | 01 | بدنه | 1 | 08 | 1413030108 | واشر فنری اتصال کپه ها | A8 | 66 | 66 | 66 | 1413030108 | واشر فنری اتصال کپه ها | Spring Washer | A8-F-Electroplated-Din 127 | واشر فنری 8 | 000012111008 | 1 | Pcs | 66 | [11 empty] | 03 | 08 | 1413030108 | End Drum | 1 | 16
1413 | 03 | End Drum | 1 | 02 | نوار خاردار | 1 | 01 | 1413030201 | تسمه نوار خاردار | L=1700 | 6 | 6 | 6 | 1413030201 | تسمه نوار خاردار | Flat Bar | A-36 | تسمه نوار خاردار خام | 000952000015 | 1 | Pcs | 6 | [11 empty] | 03 | 01 | 1413030201 | End Drum | 1 | 16
1413 | 03 | End Drum | 1 | 02 | نوار خاردار | 1 | 02 | 1413030202 | صفحه زیر نوار خاردار | 1.5x30x1700 | 6 | 6 | 6 | 1413030202 | صفحه زیر نوار خاردار | Plate | St-12 | ورق روغنی 1000*1.5 | 000110150100 | 0.62423 | Kg | 3.7454 | [11 empty] | 03 | 02 | 1413030202 | End Drum | 1 | 16
1413 | 03 | End Drum | 1 | 02 | نوار خاردار | 1 | 03 | 1413030203 | پیچ ورشو نوار خاردار | 1/4"x30 | 42 | 42 | 42 | 1413030203 | پیچ ورشو نوار خاردار | Self Threaded Bolt | M1/4"x30-5.6-Electroplated-Din 7972 | پیچ سرگرد دوسو 30*1/4 | 000013081430 | 1 | Pcs | 42 | [11 empty] | 03 | 03 | 1413030203 | End Drum | 1 | 16
1413 | 03 | End Drum | 1 | 02 | نوار خاردار | 1 | 04 | 1413030204 | تسمه کلیدی | 1.5x100x1700 | 6 | 6 | 6 | 1413030204 | تسمه کلیدی | Plate | H.D.G | ورق گالوانیزه 1000*1.5 | 000140150100 | 1 | Kg | 6 | [11 empty] | 03 | 04 | 1413030204 | End Drum | 1 | 16
1413 | 03 | End Drum | 1 | 03 | تسمه نوار عرضی | 1 | 01 | 1413030301 | تسمه نوار عرضی | 1x32x9600 | 2 | 2 | 2 | 1413030301 | تسمه نوار عرضی | Flat Bar | H.D.G | تسمه گالوانیزه عرض 32 میلیمتر | 000069040014 | 2.4154 | Kg | 4.8308 | [11 empty] | 03 | 01 | 1413030301 | End Drum | 1 | 16
1413 | 03 | End Drum | 1 | 03 | تسمه نوار عرضی | 1 | 02 | 1413030302 | بست تسمه نوار عرضی | 30x30x30 | 4 | 4 | 4 | 1413030302 | بست تسمه نوار عرضی | Angle 30x30 | A-36 | نبشی آهن 30*30 | 000221030303 | 0.038858 | Kg | 0.15543 | [11 empty] | 03 | 02 | 1413030302 | End Drum | 1 | 16
1413 | 03 | End Drum | 1 | 03 | تسمه نوار عرضی | 1 | 03 | 1413030303 | پیچ بست تسمه نوار عرضی | 1/4"x10 | 4 | 4 | 4 | 1413030303 | پیچ بست تسمه نوار عرضی | Self Threaded Bolt | M1/4"x10-5.6-Electroplated-Din 7972 | پیچ سرگرد دوسو 10*1/4 | 000013081410 | 1 | Pcs | 4 | [11 empty] | 03 | 03 | 1413030303 | End Drum | 1 | 16
1413 | 03 | End Drum | 1 | 03 | تسمه نوار عرضی | 1 | 04 | 1413030304 | پیچ تسمه نوار عرضی | M6x100 | 2 | 2 | 2 | 1413030304 | پیچ تسمه نوار عرضی | Hex Bolt | M6x100-5.6-Electroplated-Din 933 | پیچ تمام حدیده M6*100 | 000011010695 | 1 | Pcs | 2 | [11 empty] | 03 | 04 | 1413030304 | End Drum | 1 | 16
1413 | 03 | End Drum | 1 | 03 | تسمه نوار عرضی | 1 | 05 | 1413030305 | مهره تسمه نوار عرضی | M6 | 2 | 2 | 2 | 1413030305 | مهره تسمه نوار عرضی | Hex Nut | M6-5-Electroplated-Din 934 | مهره دنده درشت M6 | 000012010006 | 1 | Pcs | 2 | [11 empty] | 03 | 05 | 1413030305 | End Drum | 1 | 16
1413 | 03 | End Drum | 1 | 04 | فیلتر | 1 | 01 | 1413030401 | فیلتر | PPI 45 | 6 | 6 | 6 | 1413030401 | فیلتر | فیلتر اسفنجی | PPI 45 | اسفنجی فیلتر هوا مشکی PPI45 | 000952000027 | 1 | Pcs | 6 | [11 empty] | 03 | 01 | 1413030401 | End Drum | 1 | 16
1413 | 03 | End Drum | 1 | 05 | صفحه و شفت | 1 | 01 | 1413030501 | شفت سمت ثابت | Ø=65 , L=260 | 1 | 1 | 1 | 1413030501 | شفت سمت ثابت | Round Bar | A-36 | میلگرد آهن 65 | 000251100065 | 6.7951 | Kg | 6.7951 | [11 empty] | 03 | 01 | 1413030501 | End Drum | 1 | 16
1413 | 03 | End Drum | 1 | 05 | صفحه و شفت | 1 | 02 | 1413030502 | صفحه شفت | 10x350x350 | 2 | 2 | 2 | 1413030502 | صفحه شفت | Plate | St-37 | ورق سیاه 1500*10 | 000131000150 | 10.3031 | Kg | 20.6062 | [11 empty] | 03 | 02 | 1413030502 | End Drum | 1 | 16
1413 | 03 | End Drum | 1 | 05 | صفحه و شفت | 1 | 03 | 1413030503 | صفحه | 10x70x120 | 6 | 6 | 6 | 1413030503 | صفحه | Plate | St-37 | ورق سیاه 1500*10 | 000131000150 | 0.67286 | Kg | 4.0371 | [11 empty] | 03 | 03 | 1413030503 | End Drum | 1 | 16
1413 | 03 | End Drum | 1 | 05 | صفحه و شفت | 1 | 04 | 1413030504 | پیچ صفحه شفت | M14x140 | 12 | 12 | 12 | 1413030504 | پیچ صفحه شفت | Hex Bolt | M14x140-5.6-Electroplated-Din 933 | پیچ تمام حدیده M14*140 | 000011011497 | 1 | Pcs | 12 | [11 empty] | 03 | 04 | 1413030504 | End Drum | 1 | 16
1413 | 03 | End Drum | 1 | 05 | صفحه و شفت | 1 | 05 | 1413030505 | مهره صفحه شفت | M14 | 12 | 12 | 12 | 1413030505 | مهره صفحه شفت | Hex Nut | M14-5-Electroplated-Din 934 | مهره دنده درشت M14 | 000012010014 | 1 | Pcs | 12 | [11 empty] | 03 | 05 | 1413030505 | End Drum | 1 | 16
1413 | 03 | End Drum | 1 | 05 | صفحه و شفت | 1 | 06 | 1413030506 | واشر فنری صفحه شفت | A14 | 12 | 12 | 12 | 1413030506 | واشر فنری صفحه شفت | Spring Washer | A14-F-Electroplated-Din 127 | واشر فنری 14 | 000012111014 | 1 | Pcs | 12 | [11 empty] | 03 | 06 | 1413030506 | End Drum | 1 | 16
1413 | 03 | End Drum | 1 | 06 | بازو | 1 | 01 | 1413030601 | ناودانی بازو | 4x162x1415 | 6 | 6 | 6 | 1413030601 | ناودانی بازو | Plate | St-37 | ورق سیاه 1250*4 | 000130400125 | 7.9341 | Kg | 47.6046 | [11 empty] | 03 | 01 | 1413030601 | End Drum | 1 | 16
1413 | 03 | End Drum | 1 | 06 | بازو | 1 | 02 | 1413030602 | لوله تقویتی ناودانی بازو | Ø=22 , L=88 | 12 | 12 | 12 | 1413030602 | لوله تقویتی ناودانی بازو | Pipe | A-53-1/2"-Sch30 | لوله آهن گازی "1/2 | 271100030012 | 90.9091 | mm | 1090.9091 | [11 empty] | 03 | 02 | 1413030602 | End Drum | 1 | 16
1413 | 03 | End Drum | 1 | 06 | بازو | 1 | 03 | 1413030603 | ورق اتصال مثلثی | 8x155x270 | 6 | 6 | 6 | 1413030603 | ورق اتصال مثلثی | Plate | St-37 | ورق سیاه 1500*8 | 000130800150 | 1.413 | Kg | 8.478 | [11 empty] | 03 | 03 | 1413030603 | End Drum | 1 | 16
1413 | 03 | End Drum | 1 | 06 | بازو | 1 | 04 | 1413030604 | پیچ اتصال صفحه مثلثی به بدنه | M8x30 | 12 | 12 | 12 | 1413030604 | پیچ اتصال صفحه مثلثی به بدنه | Hex Bolt | M8x30-5.6-Electroplated-Din 933 | پیچ تمام حدیده M8*30 | 000011010830 | 1 | Pcs | 12 | [11 empty] | 03 | 04 | 1413030604 | End Drum | 1 | 16
1413 | 03 | End Drum | 1 | 06 | بازو | 1 | 05 | 1413030605 | مهره اتصال صفحه مثلثی به بدنه | M8 | 12 | 12 | 12 | 1413030605 | مهره اتصال صفحه مثلثی به بدنه | Hex Nut | M8-5-Electroplated-Din 934 | مهره دنده درشت M8 | 000012010008 | 1 | Pcs | 12 | [11 empty] | 03 | 05 | 1413030605 | End Drum | 1 | 16
1413 | 03 | End Drum | 1 | 06 | بازو | 1 | 06 | 1413030606 | واشر فنری اتصال صفحه مثلثی به بدنه | A8 | 12 | 12 | 12 | 1413030606 | واشر فنری اتصال صفحه مثلثی به بدنه | Spring Washer | A8-F-Electroplated-Din 127 | واشر فنری 8 | 000012111008 | 1 | Pcs | 12 | [11 empty] | 03 | 06 | 1413030606 | End Drum | 1 | 16
1413 | 03 | End Drum | 1 | 06 | بازو | 1 | 07 | 1413030607 | پیچ اتصال صفحه مثلثی به بازو | M10*30 | 12 | 12 | 12 | 1413030607 | پیچ اتصال صفحه مثلثی به بازو | Hex Bolt | M10x30-5.6-Electroplated-Din 933 | پیچ تمام حدیده M10*30 | 000011011030 | 1 | Pcs | 12 | [11 empty] | 03 | 07 | 1413030607 | End Drum | 1 | 16
1413 | 03 | End Drum | 1 | 06 | بازو | 1 | 08 | 1413030608 | مهره اتصال صفحه مثلثی به بازو | M10 | 12 | 12 | 12 | 1413030608 | مهره اتصال صفحه مثلثی به بازو | Hex Nut | M10-5-Electroplated-Din 934 | مهره دنده درشت M10 | 000012010010 | 1 | Pcs | 12 | [11 empty] | 03 | 08 | 1413030608 | End Drum | 1 | 16
1413 | 03 | End Drum | 1 | 06 | بازو | 1 | 09 | 1413030609 | واشر فنری اتصال صفحه مثلثی به بازو | A10 | 12 | 12 | 12 | 1413030609 | واشر فنری اتصال صفحه مثلثی به بازو | Spring Washer | A10-F-Electroplated-Din 127 | واشر فنری 10 | 000012111010 | 1 | Pcs | 12 | [11 empty] | 03 | 09 | 1413030609 | End Drum | 1 | 16
1413 | 03 | End Drum | 1 | 07 | صفحه انتهایی | 1 | 01 | 1413030701 | صفحه انتهایی | 2x1250x3500 | 2 | 2 | 2 | 1413030701 | صفحه انتهایی | Plate | H.D.G | ورق گالوانیزه 2x1250 | 000140200125 | 1 | Kg | 2 | [11 empty] | 03 | 01 | 1413030701 | End Drum | 1 | 16
1413 | 03 | End Drum | 1 | 07 | صفحه انتهایی | 1 | 02 | 1413030702 | پیچ اتصال صفحه انتهایی به ناودانی بازو | M6x20 | 96 | 96 | 96 | 1413030702 | پیچ اتصال صفحه انتهایی به ناودانی بازو | Hex Bolt | M6x20-5.6-Electroplated-Din 933 | پیچ تمام حدیده M6*20 | 000011010620 | 1 | Pcs | 96 | [11 empty] | 03 | 02 | 1413030702 | End Drum | 1 | 16
1413 | 03 | End Drum | 1 | 07 | صفحه انتهایی | 1 | 03 | 1413030703 | مهره اتصال صفحه انتهایی به ناودانی بازو | M6 | 96 | 96 | 96 | 1413030703 | مهره اتصال صفحه انتهایی به ناودانی بازو | Hex Nut | M6-5-Electroplated-Din 934 | مهره دنده درشت M6 | 000012010006 | 1 | Pcs | 96 | [11 empty] | 03 | 03 | 1413030703 | End Drum | 1 | 16
1413 | 00 | Drum | 1 | 01 | بدنه | 1 | 01 | 1413000101 | پیچ اتصال تکه ها | M10x30 | 72 | 72 | 72 | 1413000101 | پیچ اتصال تکه ها | Hex Bolt | M10x30-5.6-Electroplated-Din 933 | پیچ تمام حدیده M10*30 | 000011011030 | 1 | Pcs | 72 | [11 empty] | 00 | 01 | 1413000101 | Drum | 1 | 16
1413 | 00 | Drum | 1 | 01 | بدنه | 1 | 02 | 1413000102 | مهره اتصال تکه ها | M10 | 72 | 72 | 72 | 1413000102 | مهره اتصال تکه ها | Hex Nut | M10-5-Electroplated-Din 934 | مهره دنده درشت M10 | 000012010010 | 1 | Pcs | 72 | [11 empty] | 00 | 02 | 1413000102 | Drum | 1 | 16
1413 | 00 | Drum | 1 | 01 | بدنه | 1 | 03 | 1413000103 | واشر فنری اتصال تکه ها | A10 | 72 | 72 | 72 | 1413000103 | واشر فنری اتصال تکه ها | Spring Washer | A10-F-Electroplated-Din 127 | واشر فنری 10 | 000012111010 | 1 | Pcs | 72 | [11 empty] | 00 | 03 | 1413000103 | Drum | 1 | 16
1413 | 04 | پایه ثابت | 1 | 01 | پایه ثابت | 1 | 01 | 1413040101 | صفحه زیر یاتاقان | 20x140x250 | 1 | 1 | 1 | 1413040101 | صفحه زیر یاتاقان | Plate | St-37 | ورق سیاه 1500*20 | 000132000150 | 5.8875 | Kg | 5.8875 | [11 empty] | 04 | 01 | 1413040101 | پایه ثابت | 1 | 16
1413 | 04 | پایه ثابت | 1 | 01 | پایه ثابت | 1 | 02 | 1413040102 | صفحه زیر پایه | 10x440x440 | 1 | 1 | 1 | 1413040102 | صفحه زیر پایه | Plate | St-37 | ورق سیاه 1500*10 | 000131000150 | 17.27 | Kg | 17.27 | [11 empty] | 04 | 02 | 1413040102 | پایه ثابت | 1 | 16
1413 | 04 | پایه ثابت | 1 | 01 | پایه ثابت | 1 | 03 | 1413040103 | ناودانی پایه | 4x240x1648 | 2 | 2 | 2 | 1413040103 | ناودانی پایه | Plate | St-37 | ورق سیاه 1250*4 | 000130400125 | 12.9368 | Kg | 25.8736 | [11 empty] | 04 | 03 | 1413040103 | پایه ثابت | 1 | 16
1413 | 04 | پایه ثابت | 1 | 01 | پایه ثابت | 1 | 04 | 1413040104 | تقویتی پایه | 8x155x155 | 4 | 4 | 4 | 1413040104 | تقویتی پایه | Plate | St-37 | ورق سیاه 1500*8 | 000130800150 | 1.6223 | Kg | 6.4893 | [11 empty] | 04 | 04 | 1413040104 | پایه ثابت | 1 | 16
1413 | 04 | پایه ثابت | 1 | 02 | یاتاقان | 1 | 01 | 1413040201 | یاتاقان | UCP212 | 1 | 1 | 1 | 1413040201 | یاتاقان | UCP 212 | UCP-212 | یاتاقان بلبرینگ پایه دار UCP212 | 000200500060 | 1 | Pcs | 1 | [11 empty] | 04 | 01 | 1413040201 | پایه ثابت | 1 | 16
1413 | 04 | پایه ثابت | 1 | 02 | یاتاقان | 1 | 02 | 1413040202 | پیچ یاتاقان | M18x70 | 2 | 2 | 2 | 1413040202 | پیچ یاتاقان | Hex Bolt | M18x70-5.6-Electroplated-Din 933 | پیچ تمام حدیده M18*70 | 000011011870 | 1 | Pcs | 2 | [11 empty] | 04 | 02 | 1413040202 | پایه ثابت | 1 | 16
1413 | 04 | پایه ثابت | 1 | 02 | یاتاقان | 1 | 03 | 1413040203 | مهره یاتاقان | M18 | 2 | 2 | 2 | 1413040203 | مهره یاتاقان | Hex Nut | M18-5-Electroplated-Din 934 | مهره دنده درشت M18 | 000012010018 | 1 | Pcs | 2 | [11 empty] | 04 | 03 | 1413040203 | پایه ثابت | 1 | 16
1413 | 04 | پایه ثابت | 1 | 02 | یاتاقان | 1 | 04 | 1413040204 | واشر تخت یاتاقان | A18 | 2 | 2 | 2 | 1413040204 | واشر تخت یاتاقان | Flat Washer | A18x35-S-Electroplated-Din 126 | واشر تخت 35*18 | 000012101830 | 1 | Pcs | 2 | [11 empty] | 04 | 04 | 1413040204 | پایه ثابت | 1 | 16
1413 | 04 | پایه ثابت | 1 | 02 | یاتاقان | 1 | 05 | 1413040205 | واشر فنری یاتاقان | A18 | 2 | 2 | 2 | 1413040205 | واشر فنری یاتاقان | Spring Washer | A18-F-Electroplated-Din 127 | واشر فنری 18 | 000012111018 | 1 | Pcs | 2 | [11 empty] | 04 | 05 | 1413040205 | پایه ثابت | 1 | 16
1413 | 04 | پایه ثابت | 1 | 02 | یاتاقان | 1 | 06 | 1413040206 | واشر استپ پشت یاتاقان | Thk 8 OD 70 M14 | 1 | 1 | 1 | 1413040206 | واشر استپ پشت یاتاقان | Plate | St-37 | ورق سیاه 1500*8 | 000130800150 | 0.23201 | Kg | 0.23201 | [11 empty] | 04 | 06 | 1413040206 | پایه ثابت | 1 | 16
1413 | 04 | پایه ثابت | 1 | 02 | یاتاقان | 1 | 07 | 1413040207 | پیچ واشر استپ | M14x50 | 1 | 1 | 1 | 1413040207 | پیچ واشر استپ | Hex Bolt | M14x50-5.6-Electroplated-Din 933 | پیچ تمام حدیده M14*50 | 000011011450 | 1 | Pcs | 1 | [11 empty] | 04 | 07 | 1413040207 | پایه ثابت | 1 | 16
1413 | 04 | پایه ثابت | 1 | 02 | یاتاقان | 1 | 08 | 1413040208 | واشر فنری واشر استپ | A14 | 1 | 1 | 1 | 1413040208 | واشر فنری واشر استپ | Spring Washer | A14-F-Electroplated-Din 127 | واشر فنری 14 | 000012111014 | 1 | Pcs | 1 | [11 empty] | 04 | 08 | 1413040208 | پایه ثابت | 1 | 16
1413 | 04 | پایه ثابت | 1 | 03 | اتصالات پایه ثابت | 1 | 01 | 1413040301 | پیچ رولپلاگ | 8x80 | 4 | 4 | 4 | 1413040301 | پیچ رولپلاگ | Hex Bolt | M8x80-5.6-Electroplated-Din 933 | پیچ تمام حدیده M8*80 | 000013060880 | 1 | Pcs | 4 | [11 empty] | 04 | 01 | 1413040301 | پایه ثابت | 1 | 16
1413 | 04 | پایه ثابت | 1 | 03 | اتصالات پایه ثابت | 1 | 02 | 1413040302 | رولپلاگ | 8x80 | 4 | 4 | 4 | 1413040302 | رولپلاگ | Raw plug | 8x80 | رولپلاگ | 000013070880 | 1 | Pcs | 4 | [11 empty] | 04 | 02 | 1413040302 | پایه ثابت | 1 | 16
1413 | 05 | پایه متحرک | 1 | 01 | پایه متحرک | 1 | 01 | 1413050101 | صفحه زیر یاتاقان | 20x90x400 | 1 | 1 | 1 | 1413050101 | صفحه زیر یاتاقان | Plate | St-37 | ورق سیاه 1500*20 | 000132000150 | 0.49063 | Kg | 0.49063 | [11 empty] | 05 | 01 | 1413050101 | پایه متحرک | 1 | 16
1413 | 05 | پایه متحرک | 1 | 01 | پایه متحرک | 1 | 02 | 1413050102 | صفحه زیر پایه | 10x120x160 | 3 | 3 | 3 | 1413050102 | صفحه زیر پایه | Plate | St-37 | ورق سیاه 1500*10 | 000131000150 | 0.3925 | Kg | 1.1775 | [11 empty] | 05 | 02 | 1413050102 | پایه متحرک | 1 | 16
1413 | 05 | پایه متحرک | 1 | 01 | پایه متحرک | 1 | 03 | 1413050103 | قوطی عرضی | 70x70, L=350 | 1 | 1 | 1 | 1413050103 | قوطی عرضی | Box | A-36 | قوطی آهن 70*70 | 000231070070 | 29.4118 | mm | 29.4118 | [11 empty] | 05 | 03 | 1413050103 | پایه متحرک | 1 | 16
1413 | 05 | پایه متحرک | 1 | 01 | پایه متحرک | 1 | 04 | 1413050104 | قوطی طولی | 70x70,L=1692 | 2 | 2 | 2 | 1413050104 | قوطی طولی | Box | A-36 | قوطی آهن 70*70 | 000231070070 | 333.3333 | mm | 666.6667 | [11 empty] | 05 | 04 | 1413050104 | پایه متحرک | 1 | 16
1413 | 05 | پایه متحرک | 1 | 01 | پایه متحرک | 1 | 05 | 1413050105 | قوطی تقویتی | 70x70,L=1718 | 1 | 1 | 1 | 1413050105 | قوطی تقویتی | Box | A-36 | قوطی آهن 70*70 | 000231070070 | 166.6667 | mm | 166.6667 | [11 empty] | 05 | 05 | 1413050105 | پایه متحرک | 1 | 16
1413 | 05 | پایه متحرک | 1 | 01 | پایه متحرک | 1 | 06 | 1413050106 | صفحه زیر الکترو موتور | 3x270x700 | 1 | 1 | 1 | 1413050106 | صفحه زیر الکترو موتور | Plate | St-37 | ورق سیاه 1250*3 | 000130300125 | 0.4293 | Kg | 0.4293 | [11 empty] | 05 | 06 | 1413050106 | پایه متحرک | 1 | 16
1413 | 05 | پایه متحرک | 1 | 01 | پایه متحرک | 1 | 07 | 1413050107 | نگهدارنده صفحه زیر الکترو موتور | 3x300x150 | 1 | 1 | 1 | 1413050107 | نگهدارنده صفحه زیر الکترو موتور | Plate | St-37 | ورق سیاه 1250*3 | 000130300125 | 1.1039 | Kg | 1.1039 | [11 empty] | 05 | 07 | 1413050107 | پایه متحرک | 1 | 16
1413 | 05 | پایه متحرک | 1 | 01 | پایه متحرک | 1 | 08 | 1413050108 | رابط قوطی عرضی و تقویتی | 4x70x150 | 1 | 1 | 1 | 1413050108 | رابط قوطی عرضی و تقویتی | Plate | St-37 | ورق سیاه 1250*4 | 000130400125 | 0.057721 | Kg | 0.057721 | [11 empty] | 05 | 08 | 1413050108 | پایه متحرک | 1 | 16
1413 | 05 | پایه متحرک | 1 | 01 | پایه متحرک | 1 | 09 | 1413050109 | درپوش قوطی تقویتی | 4x70x70 | 1 | 1 | 1 | 1413050109 | درپوش قوطی تقویتی | Plate | St-37 | ورق سیاه 1250*4 | 000130400125 | 0.026936 | Kg | 0.026936 | [11 empty] | 05 | 09 | 1413050109 | پایه متحرک | 1 | 16
1413 | 05 | پایه متحرک | 1 | 01 | پایه متحرک | 1 | 10 | 1413050110 | نبشی هرزگرد | 40x40,L=580 | 1 | 1 | 1 | 1413050110 | نبشی هرزگرد | Angle 40x40 | A-36 | نبشی آهن 40*40 | 000221040404 | 2.2922 | Kg | 2.2922 | [11 empty] | 05 | 10 | 1413050110 | پایه متحرک | 1 | 16
1413 | 05 | پایه متحرک | 1 | 01 | پایه متحرک | 1 | 11 | 1413050111 | نبشی نگهدارنده صفحه موتور | 40x40,L=695 | 1 | 1 | 1 | 1413050111 | نبشی نگهدارنده صفحه موتور | Angle 40x40 | A-36 | نبشی آهن 40*40 | 000221040404 | 2.8653 | Kg | 2.8653 | [11 empty] | 05 | 11 | 1413050111 | پایه متحرک | 1 | 16
1413 | 05 | پایه متحرک | 1 | 01 | پایه متحرک | 1 | 12 | 1413050112 | میل پیچ | Ø=14 , L=303 | 1 | 1 | 1 | 1413050112 | میل پیچ | Screw | A-36-Ø14x303 | شفت تمام حدیده M14 | 000039240014 | 315.7895 | mm | 315.7895 | [11 empty] | 05 | 12 | 1413050112 | پایه متحرک | 1 | 16
1413 | 05 | پایه متحرک | 1 | 01 | پایه متحرک | 1 | 13 | 1413050113 | صفحه نگهدارنده میل پیچ | 8x40x50 | 1 | 1 | 1 | 1413050113 | صفحه نگهدارنده میل پیچ | Plate | St-37 | ورق سیاه 1500*8 | 000130800150 | 0.1273 | Kg | 0.1273 | [11 empty] | 05 | 13 | 1413050113 | پایه متحرک | 1 | 16
1413 | 05 | پایه متحرک | 1 | 01 | پایه متحرک | 1 | 14 | 1413050114 | صفحه اتصال پولی به میل پیچ | 8x40x40 | 2 | 2 | 2 | 1413050114 | صفحه اتصال پولی به میل پیچ | Plate | St-37 | ورق سیاه 1500*8 | 000130800150 | 0.10184 | Kg | 0.20368 | [11 empty] | 05 | 14 | 1413050114 | پایه متحرک | 1 | 16
1413 | 05 | پایه متحرک | 1 | 01 | پایه متحرک | 1 | 15 | 1413050115 | صفحه نگهدارنده پولی | 8x40x100 | 1 | 1 | 1 | 1413050115 | صفحه نگهدارنده پولی | Plate | St-37 | ورق سیاه 1500*8 | 000130800150 | 0.25459 | Kg | 0.25459 | [11 empty] | 05 | 15 | 1413050115 | پایه متحرک | 1 | 16
1413 | 05 | پایه متحرک | 1 | 01 | پایه متحرک | 1 | 16 | 1413050116 | لوله تقویتی قوطی عرضی | Ø=22 , L=70 | 2 | 2 | 2 | 1413050116 | لوله تقویتی قوطی عرضی | Pipe | A-53-1/2"-Sch30 | لوله آهن گازی "1/2 | 271100030012 | 70.5882 | mm | 141.1765 | [11 empty] | 05 | 16 | 1413050116 | پایه متحرک | 1 | 16
1413 | 05 | پایه متحرک | 1 | 01 | پایه متحرک | 1 | 17 | 1413050117 | پیچ قوطی تقویتی | M14x90 | 2 | 2 | 2 | 1413050117 | پیچ قوطی تقویتی | Hex Bolt | M14x90-5.6-Electroplated-Din 933 | پیچ تمام حدیده M14*90 | 000011011490 | 1 | Pcs | 2 | [11 empty] | 05 | 17 | 1413050117 | پایه متحرک | 1 | 16
1413 | 05 | پایه متحرک | 1 | 01 | پایه متحرک | 1 | 18 | 1413050118 | مهره قوطی تقویتی | M14 | 2 | 2 | 2 | 1413050118 | مهره قوطی تقویتی | Hex Bolt | M14-5-Electroplated-Din 934 | مهره دنده درشت M14 | 000012010014 | 1 | Pcs | 2 | [11 empty] | 05 | 18 | 1413050118 | پایه متحرک | 1 | 16
1413 | 05 | پایه متحرک | 1 | 01 | پایه متحرک | 1 | 19 | 1413050119 | واشر تخت قوطی تقویتی | A14 | 4 | 4 | 4 | 1413050119 | واشر تخت قوطی تقویتی | Flat Washer | A14x30-S-Electroplated-Din 126 | واشر تخت 30*14 | 000012101430 | 1 | Pcs | 4 | [11 empty] | 05 | 19 | 1413050119 | پایه متحرک | 1 | 16
1413 | 05 | پایه متحرک | 1 | 01 | پایه متحرک | 1 | 20 | 1413050120 | واشر فنری قوطی تقویتی | A14 | 2 | 2 | 2 | 1413050120 | واشر فنری قوطی تقویتی | Spring Washer | A14-F-Electroplated-Din 127 | واشر فنری 14 | 000012111014 | 1 | Pcs | 2 | [11 empty] | 05 | 20 | 1413050120 | پایه متحرک | 1 | 16
1413 | 05 | پایه متحرک | 1 | 01 | پایه متحرک | 1 | 21 | 1413050121 | مهره سر میل پیچ | M14 | 1 | 1 | 1 | 1413050121 | مهره سر میل پیچ | Hex Nut | M14-5-Electroplated-Din 934 | مهره دنده درشت M14 | 000012010014 | 1 | Pcs | 1 | [11 empty] | 05 | 21 | 1413050121 | پایه متحرک | 1 | 16
1413 | 05 | پایه متحرک | 1 | 01 | پایه متحرک | 1 | 22 | 1413050122 | اشپیل مهره میل پیچ | 2.6x30 | 1 | 1 | 1 | 1413050122 | اشپیل مهره میل پیچ | Cutter Pin | 2.6x30---Electroplated-Din 94 | اشپیل 3 | 000013300003 | 1 | Pcs | 1 | [11 empty] | 05 | 22 | 1413050122 | پایه متحرک | 1 | 16
1413 | 05 | پایه متحرک | 1 | 02 | یاتاقان | 1 | 01 | 1413050201 | یاتاقان | UCP212 | 1 | 1 | 1 | 1413050201 | یاتاقان | UCP 212 | UCP-212 | یاتاقان بلبرینگ پایه دار UCP212 | 000200500060 | 1 | Pcs | 1 | [11 empty] | 05 | 01 | 1413050201 | پایه متحرک | 1 | 16
1413 | 05 | پایه متحرک | 1 | 02 | یاتاقان | 1 | 02 | 1413050202 | پیچ یاتاقان | M18x70 | 2 | 2 | 2 | 1413050202 | پیچ یاتاقان | Hex Bolt | M18x70-5.6-Electroplated-Din 933 | پیچ تمام حدیده M18*70 | 000011011870 | 1 | Pcs | 2 | [11 empty] | 05 | 02 | 1413050202 | پایه متحرک | 1 | 16
1413 | 05 | پایه متحرک | 1 | 02 | یاتاقان | 1 | 03 | 1413050203 | مهره یاتاقان | M18 | 2 | 2 | 2 | 1413050203 | مهره یاتاقان | Hex Nut | M18-5-Electroplated-Din 934 | مهره دنده درشت M18 | 000012010018 | 1 | Pcs | 2 | [11 empty] | 05 | 03 | 1413050203 | پایه متحرک | 1 | 16
1413 | 05 | پایه متحرک | 1 | 02 | یاتاقان | 1 | 04 | 1413050204 | واشر تخت یاتاقان | A18 | 2 | 2 | 2 | 1413050204 | واشر تخت یاتاقان | Flat Washer | A18x35-S-Electroplated-Din 126 | واشر تخت 35*18 | 000012101830 | 1 | Pcs | 2 | [11 empty] | 05 | 04 | 1413050204 | پایه متحرک | 1 | 16
1413 | 05 | پایه متحرک | 1 | 02 | یاتاقان | 1 | 05 | 1413050205 | واشر فنری یاتاقان | A18 | 2 | 2 | 2 | 1413050205 | واشر فنری یاتاقان | Spring Washer | A18-F-Electroplated-Din 127 | واشر فنری 18 | 000012111018 | 1 | Pcs | 2 | [11 empty] | 05 | 05 | 1413050205 | پایه متحرک | 1 | 16
1413 | 05 | پایه متحرک | 1 | 02 | یاتاقان | 1 | 06 | 1413050206 | واشر استپ پشت یاتاقان | Thk 8 OD 70 M14 | 1 | 1 | 1 | 1413050206 | واشر استپ پشت یاتاقان | Plate | St-37 | ورق سیاه 1500*8 | 000130800150 | 0.23201 | Kg | 0.23201 | [11 empty] | 05 | 06 | 1413050206 | پایه متحرک | 1 | 16
1413 | 05 | پایه متحرک | 1 | 02 | یاتاقان | 1 | 07 | 1413050207 | پیچ واشر استپ | M14x50 | 1 | 1 | 1 | 1413050207 | پیچ واشر استپ | Hex Bolt | M14x50-5.6-Electroplated-Din 933 | پیچ تمام حدیده M14*50 | 000011011450 | 1 | Pcs | 1 | [11 empty] | 05 | 07 | 1413050207 | پایه متحرک | 1 | 16
1413 | 05 | پایه متحرک | 1 | 02 | یاتاقان | 1 | 08 | 1413050208 | واشر فنری واشر استپ | A14 | 1 | 1 | 1 | 1413050208 | واشر فنری واشر استپ | Spring Washer | A14-F-Electroplated-Din 127 | واشر فنری 14 | 000012111014 | 1 | Pcs | 1 | [11 empty] | 05 | 08 | 1413050208 | پایه متحرک | 1 | 16
1413 | 05 | پایه متحرک | 1 | 03 | اتصالات پایه متحرک | 1 | 01 | 1413050301 | پیچ رولپلاگ | 8x80 | 6 | 6 | 6 | 1413050301 | پیچ رولپلاگ | Hex Bolt | M8x80-5.6-Electroplated-Din 933 | پیچ تمام حدیده M8*80 | 000013060880 | 1 | Pcs | 6 | [11 empty] | 05 | 01 | 1413050301 | پایه متحرک | 1 | 16
1413 | 05 | پایه متحرک | 1 | 03 | اتصالات پایه متحرک | 1 | 02 | 1413050302 | رولپلاگ | 8x80 | 6 | 6 | 6 | 1413050302 | رولپلاگ | Raw plug | 8x80 | رولپلاگ | 000013070880 | 1 | Pcs | 6 | [11 empty] | 05 | 02 | 1413050302 | پایه متحرک | 1 | 16
1413 | 06 | قاب | 1 | 01 | قاب | 1 | 01 | 1413060101 | سینی شماره 1 | 2x984x984 | 1 | 1 | 1 | 1413060101 | سینی شماره 1 | Plate | H.D.G | ورق گالوانیزه 1000*2 | 000140200100 | 15.4488 | Kg | 15.4488 | [11 empty] | 06 | 01 | 1413060101 | قاب | 1 | 16
1413 | 06 | قاب | 1 | 01 | قاب | 1 | 02 | 1413060102 | سینی شماره 2 | 2x752x1920 | 1 | 1 | 1 | 1413060102 | سینی شماره 2 | Plate | H.D.G | ورق گالوانیزه *1000 | 000140200125 | 30.144 | Kg | 30.144 | [11 empty] | 06 | 02 | 1413060102 | قاب | 1 | 16
1413 | 06 | قاب | 1 | 01 | قاب | 1 | 03 | 1413060103 | سینی شماره 3 | 2x984x984 | 1 | 1 | 1 | 1413060103 | سینی شماره 3 | Plate | H.D.G | ورق گالوانیزه 1000*2 | 000140200100 | 15.4488 | Kg | 15.4488 | [11 empty] | 06 | 03 | 1413060103 | قاب | 1 | 16
1413 | 06 | قاب | 1 | 01 | قاب | 1 | 04 | 1413060104 | سینی شماره 4 | 2x789x1750 | 1 | 1 | 1 | 1413060104 | سینی شماره 4 | Plate | H.D.G | ورق گالوانیزه 1000*2 | 000140200100 | 27.475 | Kg | 27.475 | [11 empty] | 06 | 04 | 1413060104 | قاب | 1 | 16
1413 | 06 | قاب | 1 | 01 | قاب | 1 | 05 | 1413060105 | سینی شماره 5 | 2x984x984 | 1 | 1 | 1 | 1413060105 | سینی شماره 5 | Plate | H.D.G | ورق گالوانیزه 1000*2 | 000140200100 | 15.4488 | Kg | 15.4488 | [11 empty] | 06 | 05 | 1413060105 | قاب | 1 | 16
1413 | 06 | قاب | 1 | 01 | قاب | 1 | 06 | 1413060106 | سینی شماره 6 | 2x752x1920 | 1 | 1 | 1 | 1413060106 | سینی شماره 6 | Plate | H.D.G | ورق گالوانیزه *1000 | 000140200125 | 30.144 | Kg | 30.144 | [11 empty] | 06 | 06 | 1413060106 | قاب | 1 | 16
1413 | 06 | قاب | 1 | 01 | قاب | 1 | 07 | 1413060107 | سینی شماره 7 | 2x984x984 | 1 | 1 | 1 | 1413060107 | سینی شماره 7 | Plate | H.D.G | ورق گالوانیزه 1000*2 | 000140200100 | 15.4488 | Kg | 15.4488 | [11 empty] | 06 | 07 | 1413060107 | قاب | 1 | 16
1413 | 06 | قاب | 1 | 01 | قاب | 1 | 08 | 1413060108 | سینی شماره 8 | 2x485x1750 | 1 | 1 | 1 | 1413060108 | سینی شماره 8 | Plate | H.D.G | ورق گالوانیزه *1000 | 000140200125 | 13.7375 | Kg | 13.7375 | [11 empty] | 06 | 08 | 1413060108 | قاب | 1 | 16
1413 | 06 | قاب | 1 | 01 | قاب | 1 | 09 | 1413060109 | ناودانی تقویتی سینی | 2x80x3496 | 2 | 2 | 2 | 1413060109 | ناودانی تقویتی سینی | Plate | H.D.G | ورق گالوانیزه 1000*2 | 000140200100 | 4.5739 | Kg | 9.1479 | [11 empty] | 06 | 09 | 1413060109 | قاب | 1 | 16
1413 | 06 | قاب | 1 | 02 | اتصالات قاب | 1 | 01 | 1413060201 | پیچ اتصال سینی | M8x20 | 24 | 24 | 24 | 1413060201 | پیچ اتصال سینی | Hex Bolt | M8x20-5.6-Electroplated-Din 933 | پیچ تمام حدیده M8*20 | 000011010820 | 1 | Pcs | 24 | [11 empty] | 06 | 01 | 1413060201 | قاب | 1 | 16
1413 | 06 | قاب | 1 | 02 | اتصالات قاب | 1 | 02 | 1413060202 | مهره اتصال سینی | M8 | 24 | 24 | 24 | 1413060202 | مهره اتصال سینی | Hex Nut | M8-5-Electroplated-Din 934 | مهره دنده درشت M8 | 000012010008 | 1 | Pcs | 24 | [11 empty] | 06 | 02 | 1413060202 | قاب | 1 | 16
1413 | 06 | قاب | 1 | 02 | اتصالات قاب | 1 | 03 | 1413060203 | پیچ اتصال نبشی | M8x30 | 2 | 2 | 2 | 1413060203 | پیچ اتصال نبشی | Hex Bolt | M8x30-5.6-Electroplated-Din 933 | پیچ تمام حدیده M8*30 | 000011010830 | 1 | Pcs | 2 | [11 empty] | 06 | 03 | 1413060203 | قاب | 1 | 16
1413 | 06 | قاب | 1 | 02 | اتصالات قاب | 1 | 04 | 1413060204 | مهره اتصال نبشی | M8 | 2 | 2 | 2 | 1413060204 | مهره اتصال نبشی | Hex Nut | M8-5-Electroplated-Din 934 | مهره دنده درشت M8 | 000012010008 | 1 | Pcs | 2 | [11 empty] | 06 | 04 | 1413060204 | قاب | 1 | 16
1413 | 06 | قاب | 1 | 02 | اتصالات قاب | 1 | 05 | 1413060205 | پیچ ورشو اتصال نبشی تقویتی به سینی | M1/4"x25 | 70 | 70 | 70 | 1413060205 | پیچ ورشو اتصال نبشی تقویتی به سینی | Self Threaded Bolt | M1/4"x25-5.6-Electroplated-Din 7972 | پیچ ورشو تمام حدیده | 000013081425 | 1 | Pcs | 70 | [11 empty] | 06 | 05 | 1413060205 | قاب | 1 | 16
1413 | 06 | قاب | 1 | 02 | اتصالات قاب | 1 | 06 | 1413060206 | مهره چهارگوش اتصال نبشی به سینی | M1/4" | 70 | 70 | 70 | 1413060206 | مهره چهارگوش اتصال نبشی به سینی | Square Nut | M1/4"-5-Electroplated-Din 555 | مهره چهار گوش | 0000120901/4 | 1 | Pcs | 70 | [11 empty] | 06 | 06 | 1413060206 | قاب | 1 | 16
1413 | 06 | قاب | 1 | 03 | نبشی قاب | 1 | 01 | 1413060301 | نبشی قاب جلو روتاری | 40x40,L=6000 | 2 | 2 | 2 | 1413060301 | نبشی قاب جلو روتاری | Angle 40x40 | A-36 | نبشی آهن 40*40 | 000221040404 | 137.532 | Kg | 275.064 | [11 empty] | 06 | 01 | 1413060301 | قاب | 1 | 16
1413 | 06 | قاب | 1 | 03 | نبشی قاب | 1 | 02 | 1413060302 | ورق اتصال سر نبشی | 4x40x40 | 2 | 2 | 2 | 1413060302 | ورق اتصال سر نبشی | Plate | St-37 | ورق سیاه 1250*4 | 000130400125 | 0.050919 | Kg | 0.10184 | [11 empty] | 06 | 02 | 1413060302 | قاب | 1 | 16
1413 | 07 | سیستم محرک | 1 | 01 | پولی تسمه سفت کن | 1 | 01 | 1413070101 | پولی تسمه سفت کن | Ø=65, L=70 | 1 | 1 | 1 | 1413070101 | پولی تسمه سفت کن | Round Bar | PE | میلگرد پلی اتیلن سفید 65 | 000259110065 | 0.22298 | Kg | 0.22298 | [11 empty] | 07 | 01 | 1413070101 | سیستم محرک | 1 | 16
1413 | 07 | سیستم محرک | 1 | 01 | پولی تسمه سفت کن | 1 | 02 | 1413070102 | بیرینگ | 6201z | 2 | 2 | 2 | 1413070102 | بیرینگ | 6201z | - | بلبرینگ 6201 | 000020016201 | 1 | Pcs | 2 | [11 empty] | 07 | 02 | 1413070102 | سیستم محرک | 1 | 16
1413 | 07 | سیستم محرک | 1 | 01 | پولی تسمه سفت کن | 1 | 03 | 1413070103 | پیچ پولی تسمه سفت کن | M12x100 | 1 | 1 | 1 | 1413070103 | پیچ پولی تسمه سفت کن | Hex Bolt | M12x100-5.6-Electroplated-Din 931 | پیچ 1/3 حدیده M12*100 | 000011051295 | 1 | Pcs | 1 | [11 empty] | 07 | 03 | 1413070103 | سیستم محرک | 1 | 16
1413 | 07 | سیستم محرک | 1 | 01 | پولی تسمه سفت کن | 1 | 04 | 1413070104 | مهره پولی تسمه سفت کن | M12 | 1 | 1 | 1 | 1413070104 | مهره پولی تسمه سفت کن | Hex Nut | M12-5-Electroplated-Din 934 | مهره دنده درشت M12 | 000012010012 | 1 | Pcs | 1 | [11 empty] | 07 | 04 | 1413070104 | سیستم محرک | 1 | 16
1413 | 07 | سیستم محرک | 1 | 01 | پولی تسمه سفت کن | 1 | 05 | 1413070105 | واشر پولی تسمه سفت کن | A12 | 3 | 3 | 3 | 1413070105 | واشر پولی تسمه سفت کن | Flat Washer | A12-S-Electroplated-Din 126 | واشر تخت 30*10 | 000012111010 | 1 | Pcs | 3 | [11 empty] | 07 | 05 | 1413070105 | سیستم محرک | 1 | 16
1413 | 07 | سیستم محرک | 1 | 02 | انتقال قدرت | 1 | 01 | 1413070201 | پولی چدنی | چدن ریخته گری | 1 | 1 | 1 | 1413070201 | پولی چدنی | Casting | Casted Iron | پولی چدنی گیربکس روتاری هوا خام | 000952000028 | 1 | Pcs | 1 | [11 empty] | 07 | 01 | 1413070201 | سیستم محرک | 1 | 16
1413 | 07 | سیستم محرک | 1 | 02 | انتقال قدرت | 1 | 02 | 1413070202 | شفت الکتروگیربکس | Ø=35 , L=160 | 1 | 1 | 1 | 1413070202 | شفت الکتروگیربکس | Round Bar | A-36 | میلگرد آهن 35 | 0000251100035 | 1.2247 | Kg | 1.2247 | [11 empty] | 07 | 02 | 1413070202 | سیستم محرک | 1 | 16
1413 | 07 | سیستم محرک | 1 | 02 | انتقال قدرت | 1 | 03 | 1413070203 | خار شفت الکتروگیربکس 1 | 6x6x60 | 1 | 1 | 1 | 1413070203 | خار شفت الکتروگیربکس 1 | Square Bar | A-36 | میل چهارگوش آهن 6*6 | 00025140006 | 0.030144 | Kg | 0.030144 | [11 empty] | 07 | 03 | 1413070203 | سیستم محرک | 1 | 16
1413 | 07 | سیستم محرک | 1 | 02 | انتقال قدرت | 1 | 04 | 1413070204 | خار شفت الکتروگیربکس 2 | 6x6x90 | 1 | 1 | 1 | 1413070204 | خار شفت الکتروگیربکس 2 | Square Bar | A-36 | میل چهارگوش آهن 6*6 | 00025140006 | 0.045673 | Kg | 0.045673 | [11 empty] | 07 | 04 | 1413070204 | سیستم محرک | 1 | 16
1413 | 07 | سیستم محرک | 1 | 02 | انتقال قدرت | 1 | 05 | 1413070205 | واشر تخت سر الکترو گیربکس | 8x30 Thk 3 | 1 | 1 | 1 | 1413070205 | واشر تخت سر الکترو گیربکس | Flat Washer | A8x30-S-Electroplated-Din 126 | واشر تخت 30*8 | 000012100830 | 1 | Pcs | 1 | [11 empty] | 07 | 05 | 1413070205 | سیستم محرک | 1 | 16
1413 | 07 | سیستم محرک | 1 | 02 | انتقال قدرت | 1 | 06 | 1413070206 | تسمه سبز روتاری | - | 1 | 1 | 1 | 1413070206 | تسمه سبز روتاری | قطعه پیش ساخته | - | تسمه سبز روتاری3000 | 000952011500 | 1 | Pcs | 1 | [11 empty] | 07 | 06 | 1413070206 | سیستم محرک | 1 | 16
1413 | 07 | سیستم محرک | 1 | 03 | الکتروگیربکس | 1 | 07 | 1413070307 | الکتروگیربکس روتاری | 0.37 کیلووات | 1 | 1 | 1 | 1413070307 | الکتروگیربکس روتاری | - | 0.37 kw | الکتروگیربکس روتاری هوا 0.37 kw*1450rpm | 000050100/37 | 1 | Pcs | 1 | [11 empty] | 07 | 07 | 1413070307 | سیستم محرک | 1 | 16
1413 | 07 | سیستم محرک | 1 | 04 | اتصالات الکتروگیربکس | 1 | 01 | 1413070401 | پیچ اتصال الکتروگیربکس | M8x30 | 4 | 4 | 4 | 1413070401 | پیچ اتصال الکتروگیربکس | Hex Bolt | M8x30-5.6-Electroplated-Din 933 | پیچ تمام حدیده M8*30 | 000011010830 | 1 | Pcs | 4 | [11 empty] | 07 | 01 | 1413070401 | سیستم محرک | 1 | 16
1413 | 07 | سیستم محرک | 1 | 04 | اتصالات الکتروگیربکس | 1 | 02 | 1413070402 | مهره اتصال الکتروگیربکس | M8 | 4 | 4 | 4 | 1413070402 | مهره اتصال الکتروگیربکس | Hex Nut | M8-5-Electroplated-Din 934 | مهره دنده درشت M8 | 000012010008 | 1 | Pcs | 4 | [11 empty] | 07 | 02 | 1413070402 | سیستم محرک | 1 | 16
1413 | 07 | سیستم محرک | 1 | 04 | اتصالات الکتروگیربکس | 1 | 03 | 1413070403 | واشر تخت الکترو گیربکس | 8x30 Thk 3 | 4 | 4 | 4 | 1413070403 | واشر تخت الکترو گیربکس | Flat Washer | A8x30-S-Electroplated-Din 126 | واشر تخت 30*8 | 000012100830 | 1 | Pcs | 4 | [11 empty] | 07 | 03 | 1413070403 | سیستم محرک | 1 | 16
1413 | 07 | سیستم محرک | 1 | 04 | اتصالات الکتروگیربکس | 1 | 04 | 1413070404 | واشر فنری الکترو گیربکس | A8 | 4 | 4 | 4 | 1413070404 | واشر فنری الکترو گیربکس | Spring Washer | A8-F-Electroplated-Din 127 | واشر فنری 8 | 000012111008 | 1 | Pcs | 4 | [11 empty] | 07 | 04 | 1413070404 | سیستم محرک | 1 | 16
1413 | 07 | سیستم محرک | 1 | 05 | اتصالات صفحه الکتروگیربکس | 1 | 01 | 1413070501 | پیچ اتصال صفحه الکترو گیربکس | M8x20 | 4 | 4 | 4 | 1413070501 | پیچ اتصال صفحه الکترو گیربکس | Hex Bolt | M8x20-5.6-Electroplated-Din 933 | پیچ تمام حدیده M8*20 | 000011010820 | 1 | Pcs | 4 | [11 empty] | 07 | 01 | 1413070501 | سیستم محرک | 1 | 16
1413 | 07 | سیستم محرک | 1 | 05 | اتصالات صفحه الکتروگیربکس | 1 | 02 | 1413070502 | مهره اتصال صفحه الکترو گیربکس | M8 | 4 | 4 | 4 | 1413070502 | مهره اتصال صفحه الکترو گیربکس | Hex Nut | M8-5-Electroplated-Din 934 | مهره دنده درشت M8 | 000012010008 | 1 | Pcs | 4 | [11 empty] | 07 | 02 | 1413070502 | سیستم محرک | 1 | 16
1413 | 07 | سیستم محرک | 1 | 05 | اتصالات صفحه الکتروگیربکس | 1 | 03 | 1413070503 | واشر تخت صفحه الکترو گیربکس | A8 | 4 | 4 | 4 | 1413070503 | واشر تخت صفحه الکترو گیربکس | Flat Washer | A8x20-S-Electroplated-Din126 | واشر تخت 20*8 | 000012100820 | 1 | Pcs | 4 | [11 empty] | 07 | 03 | 1413070503 | سیستم محرک | 1 | 16
1413 | 07 | سیستم محرک | 1 | 05 | اتصالات صفحه الکتروگیربکس | 1 | 04 | 1413070504 | واشر فنری صفحه الکترو گیربکس | A8 | 4 | 4 | 4 | 1413070504 | واشر فنری صفحه الکترو گیربکس | Spring Washer | A8-F-Electroplated-Din 127 | واشر فنری 8 | 000012111008 | 1 | Pcs | 4 | [11 empty] | 07 | 04 | 1413070504 | سیستم محرک | 1 | 16