## 2020
[9 empty] | Order No | Mat. No | SN
[8 empty] | MR No : | 10202 | 2060 | 1
[8 empty] | Date: | 98.09.24
[8 empty] | Rev.: | 0 | Page No : | 1 of 1
Pos. | Station /Item | Product | Sub.Product | Part | Description | Brand | Dim./Spec. | Qty (Pcs) | G.W.(Kg) | N.W.(Kg) | Scrap(%) | Remark | موجودی | درخواستی | شماره درخواست خرید
1 | - | فیلتر پلنت | داست کلکتور | فن | فن حلزونی | - | 3000m3/h 4000Pa E-Motor :7.5Kw 2900rpm | 2
2 | - | فیلتر پلنت | فیلتر دیسک | فن | فن حلزونی | - | 5000m3/h 4000Pa E-Motor :7.5Kw 2900rpm
3 | -
4 | -
[8 empty] | Refrence Drawing | [5 empty] | Rev. | Date
[8 empty] | Attachment | [5 empty] | Rev. | Date
This Requisition cancels Requisition No. .....-.....-... dd. .../.../...
Order No : 10202
Product : AC System(Main)
Project : ترمه آبیک
Client. : ترمه آبیک
Material Requisition (MR)
For
Production
نظریه انبار
Requeirement:
*
**
Prepared By : Checked By : Approved By :
A.Jokar A.Jokar M.Rezaeifard
Management :
Procurement Q.C. Warehouse Engineering Production Financial Dep't Planning Dep't

## 3070
[9 empty] | Order No | Mat. No | SN
[8 empty] | MR No : | 10193 | 3070 | 1
[8 empty] | Date: | 98.09.25
[8 empty] | Rev.: | 0 | Page No : | 1 of 2
Pos. | Station /Item | Product | Sub.Product | Part | Description | Material | Dim./Spec. | Qty (Pcs) | G.W.(Kg) | N.W.(Kg) | Scrap(%) | Remark | موجودی | درخواستی | شماره درخواست خرید
1 | - | فیلتر روتاری هوا | درام | تسمه سبز | قطعه پیش ساخته | لاستیک | 2500 | 2
2 | - | فیلتر روتاری هوا | درام | فیلتر اسفنجی | قطعه پیش ساخته | اسفنجی | PPI 45 | 120
3 | - | فیلتر روتاری هوا | درام | لاستیک هوابند | قطعه پیش ساخته | لاستیک | 3x1000x8100 | 1
4 | - | D.C.-V.C. | جاروب | لاستیک درزگیر | قطعه پیش ساخته | اسفنجی | 3x40x11000 | 2
5 | - | D.C.-V.C. | داست کلکتور | کیسه یک سر باز | قطعه پیش ساخته | پلی استر | Ø350 | 4
6 | - | D.C.-V.C. | داست کلکتور | کیسه دو سر باز | قطعه پیش ساخته | پلی استر | Ø350 | 4
7 | - | ایرواشر | الیمیناتور | فاصله آخر | قطعه پیش ساخته | پلی استایرن | - | 1080
8 | - | ایرواشر | الیمیناتور | فاصله میانی | قطعه پیش ساخته | پلی استایرن | - | 14040
9 | - | ایرواشر | ایربافل | شبکه ایربافل | قطعه پیش ساخته | A.B.S | - | 289
10 | - | ایرواشر | ایربافل | چفت | قطعه پیش ساخته | پلی پروپلین | - | 429
11 | - | ایرواشر | ایربافل | بست | قطعه پیش ساخته | پلی پروپلین | - | 429
12 | - | ایرواشر | نازل بانک | درپوش کلکتور | قطعه پیش ساخته | پلی اتیلن | Ø110 | 28
13 | - | ایرواشر | نازل بانک | فلنج جوشی کلکتور | قطعه پیش ساخته | پلی اتیلن | Ø110 | 14
14 | - | ایرواشر | نازل بانک | فنجانی کلکتور | قطعه پیش ساخته | پلی اتیلن | Ø110 | 108
15 | - | ایرواشر | نازل بانک | درپوش فنجانی | قطعه پیش ساخته | ABS | - | 108
16 | - | ایرواشر | نازل بانک | اورینگ فنجانی | قطعه پیش ساخته | لاستیک | - | 108
[8 empty] | Refrence Drawing | [5 empty] | Rev. | Date
[8 empty] | Attachment | [5 empty] | Rev. | Date
[9 empty] | Order No | Mat. No | SN
[8 empty] | MR No : | 10193 | 3070 | 1
[8 empty] | Date: | 98.09.25
[8 empty] | Rev.: | 0 | Page No : | 2 of 2
Pos. | Station /Item | Product | Sub.Product | Part | Description | Material | Dim./Spec. | Qty (Pcs) | G.W.(Kg) | N.W.(Kg) | Scrap(%) | Remark | موجودی | درخواستی | شماره درخواست خرید
17 | - | ایرواشر | نازل بانک | درپوش رایزر | قطعه پیش ساخته | پلی پروپیلن | - | 180
18 | - | ایرواشر | نازل بانک | بدنه نازل | قطعه پیش ساخته | پلی کربنات | - | 3888
19 | - | ایرواشر | نازل بانک | سری نازل | قطعه پیش ساخته | پلی اتیلن | - | 3888
20 | - | ایرواشر | نازل بانک | واشر نازل | قطعه پیش ساخته | لاستیک | - | 3888
21 | - | ایرواشر | نازل بانک | بست شکلاتی | قطعه پیش ساخته | پلی پروپیلن | - | 3888
22 | - | ایرواشر | سرریز | لاستیک سرریز | قطعه پیش ساخته | لاستیک | - | 7
23 | - | در تهویه | در | فوم | قطعه پیش ساخته | پلی استایرن | 40x1000x2000 | 23
24 | - | در تهویه | در | لاستیک درزگیر | قطعه پیش ساخته | لاستیک | 58m | 1
25 | - | در تهویه | در | مغزی درزگیر | قطعه پیش ساخته | لاستیک | 58m | 1
26 | - | در تهویه | در | لاستیک اسفنجی | قطعه پیش ساخته | اسفنجی | 150m | 1
27 | - | در تهویه | در | طلق شیشه ای | قطعه پیش ساخته | پلکسی گلس | 3x1200x1830 | 3
28 | - | دمپر | سیستم محرک | بادامک | قطعه پیش ساخته | پلی آمید | - | 500
29 | - | دمپر | سیستم محرک | واسطه چهارگوش | قطعه پیش ساخته | پلی آمید | - | 917
30 | - | دمپر | سیستم محرک | فشنگی | قطعه پیش ساخته | پلی استایرن | - | 1085
31 | - | دمپر | سیستم محرک | بوش دمپر | قطعه پیش ساخته | ABS | - | 1386
[8 empty] | Refrence Drawing | [5 empty] | Rev. | Date
[8 empty] | Attachment | [5 empty] | Rev. | Date
This Requisition cancels Requisition No. .....-.....-... dd. .../.../...
Order No : 10193
Product : AC System(Main)
Project : سرجین
Client. : سرجین
Material Requisition (MR)
For
Production
نظریه انبار
Requeirement:
*
**
Prepared By : Checked By : Approved By :
A.Jokar A.Jokar M.Rezaeifard
Management :
Procurement Q.C. Warehouse Engineering Production Financial Dep't Planning Dep't
This Requisition cancels Requisition No. .....-.....-... dd. .../.../...
Order No : 10193
Product : AC System(Main)
Project : سرجین
Client. : سرجین
Material Requisition (MR)
For
Production
نظریه انبار
Requeirement:
*
**
Prepared By : Checked By : Approved By :
A.Jokar A.Jokar M.Rezaeifard
Management :
Procurement Q.C. Warehouse Engineering Production Financial Dep't Planning Dep't

## 3050
[9 empty] | Order No | Mat. No | SN
[8 empty] | MR No : | 10193 | 3050 | 1
[8 empty] | Date: | 98.09.25
[8 empty] | Rev.: | 0 | Page No : | 1 of 1
Pos. | Station /Item | Product | Sub.Product | Part | Description | Material | Dim./Spec. | Qty (Pcs) | G.W.(Kg) | N.W.(Kg) | Scrap(%) | Remark | موجودی | درخواستی | شماره درخواست خرید
1 | - | فیلتر پلنت | فیلتر دیسک | Sealing | Packing | لاستیک | O.D=85 ID=45 b=10 | 2
2 | - | فیلتر پلنت | فیلتر دیسک | Sealing | تسمه | برزنت | 3x100x7000 | 1
[8 empty] | Refrence Drawing | [5 empty] | Rev. | Date
[8 empty] | Attachment | [5 empty] | Rev. | Date
This Requisition cancels Requisition No. .....-.....-... dd. .../.../...
Order No : 10193
Product : AC System(Main)
Project : سرجین
Client. : سرجین
Material Requisition (MR)
For
Production
نظریه انبار
Requeirement:
*
**
Prepared By : Checked By : Approved By :
A.Jokar A.Jokar M.Rezaeifard
Management :
Procurement Q.C. Warehouse Engineering Production Financial Dep't Planning Dep't

## 3020
[11 empty] | Order No | Mat. No | SN
[10 empty] | MR No : | 10193 | 3020 | 1
[10 empty] | Date: | 98.09.25
[10 empty] | Rev.: | 0 | Page No : | 1 of 1
Pos. | Station /Item | Product | Sub.Product | Part | Description | Material | Diameter | Thk. | L | Qty (Pcs) | G.W.(Kg) | N.W.(Kg) | Scrap(%) | Remark | موجودی | درخواستی | شماره درخواست خرید
1 | AC-1 | کویل حرارتی | کلکتور | لوله گازی | لوله | A-53 | 1/2" | 10 | 6000 | 125 | 750 | 702 | 6.838% | -
2 | AC-1 | کویل حرارتی | کلکتور | لوله گازی | لوله | A-53 | 1" | 10 | 1000 | 1 | 2 | 2 | 0% | -
1 | - | ایرواشر | نازل بانک | کلکتور | لوله | پلی اتیلن | 110 | 8 | 2128 | 4
2 | - | ایرواشر | نازل بانک | کلکتور | لوله | پلی اتیلن | 110 | 8 | 2432 | 10
3 | - | ایرواشر | نازل بانک | رایزر | لوله | P.V.C | 40 | 3 | 2860 | 108
4 | AC-1
4 | - | جاروب | نازل مکش | لوله خرطومی | لوله | P.V.C | 110 | - | 3000 | 4 |  |  |  | سیم دار
5 | - | جاروب | نازل مکش و هرزگرد | لوله نازل | لوله | P.V.C | 110 | 5 | 3000 | 2
6 |  | حوضچه | سرریز | لوله سرریز | لوله | P.V.C | 110 | 5 | 6000 | 1
[10 empty] | Refrence Drawing | [5 empty] | Rev. | Date
[10 empty] | Attachment | [5 empty] | Rev. | Date
This Requisition cancels Requisition No. .....-.....-... dd. .../.../...
Order No : 10193
Product : AC System(Main)
Project : سرجین
Client. : سرجین
Material Requisition (MR)
For
Production
نظریه انبار
Requeirement:
*
**
Prepared By : Checked By : Approved By :
A.Jokar A.Jokar M.Rezaeifard
Dim. / Spec.
Management :
Procurement Q.C. Warehouse Engineering Production Financial Dep't Planning Dep't

## 3010
[10 empty] | Order No | Mat. No | SN
[9 empty] | MR No : | 10193 | 3010 | 1
[9 empty] | Date: | 98.09.25
[9 empty] | Rev.: | 0 | Page No : | 1 of 1
Pos. | Station /Item | Product | Sub.Product | Part | Description | Material | Dim./Spec. |  | Qty (Kg) | G.W.(Kg) | N.W.(Kg) | Scrap(%) | Remark | موجودی | درخواستی | شماره درخواست خرید
1 | - | ایرواشر | الیمیناتور | تیغه | مواد خام | A.B.S | - |  | 1000
2 | - | دمپر | قاب | نوار دمپر | مواد خام | P.E. | - |  | 38
Pos. | Station /Item | Product | Sub.Product | Part | Description | Material | Dim./Spec. |  | Qty (Kg) | G.W.(Kg) | N.W.(Kg) | Scrap(%) | Remark | موجودی | درخواستی | شماره درخواست خرید
3 | - | D.C.-V.C. فیلتر روتاری هوا | جاروب پایه متحرک | چرخ واگن پولی تسمه سفت کن | میلگرد | P.E. | Ø65 | 6000 | 2 | 7 | 6 | 16.67%
[9 empty] | Refrence Drawing | [5 empty] | Rev. | Date
[9 empty] | Attachment | [5 empty] | Rev. | Date
This Requisition cancels Requisition No. .....-.....-... dd. .../.../...
Order No : 10193
Product : AC System(Main)
Project : سرجین
Client. : سرجین
Material Requisition (MR)
For
Production
نظریه انبار
Requeirement:
*
**
Prepared By : Checked By : Approved By :
A.Jokar A.Jokar M.Rezaeifard
Management :
Procurement Q.C. Warehouse Engineering Production Financial Dep't Planning Dep't
نظریه انبار

## 2090
[9 empty] | Order No | Mat. No | SN
[8 empty] | MR No : | 10202 | 2090 | 1
[8 empty] | Date: | 98.09.24
[8 empty] | Rev.: | 0 | Page No : | 1 of 1
Pos. | Station /Item | Product | Sub.Product | Part | Description | Material | Dim./Spec. | Qty (Pcs) | G.W.(Kg) | N.W.(Kg) | Scrap(%) | Remark | موجودی | درخواستی | شماره درخواست خرید
1 | - | کنترل و قدرت | - | سنسور دما و رطوبت | - | - | مودباس داخلی | 4
2 | - | کنترل و قدرت | - | سنسور دما و رطوبت | - | - | مودباس بیرونی | 4
3 | - | کنترل و قدرت | - | میکرو سوییچ | - | - | - | 16
4 | - | کنترل و قدرت | - | شیر بخار برقی | - | - | 2Way Steem Valve 2" | 5
[8 empty] | Refrence Drawing | [5 empty] | Rev. | Date
[8 empty] | Attachment | [5 empty] | Rev. | Date
This Requisition cancels Requisition No. .....-.....-... dd. .../.../...
Order No : 10202
Product : AC System(Main)
Project : ترمه آبیک
Client. : ترمه آبیک
Material Requisition (MR)
For
Production
نظریه انبار
Requeirement:
*
**
Prepared By : Checked By : Approved By :
A.Jokar A.Jokar M.Rezaeifard
Management :
Procurement Q.C. Warehouse Engineering Production Financial Dep't Planning Dep't

## 2080
[11 empty] | Order No | Mat. No | SN
[10 empty] | MR No : | 10202 | 2080 | 1
[10 empty] | Date: | 98.09.24
[10 empty] | Rev.: | 0 | Page No : | 1 of 4
Pos. | Station /Item | Product | Sub.Product | Part | Description | Standard | size | grade | coating | Qty (Pcs) | G.W.(Kg) | N.W.(Kg) | Scrap(%) | Remark | موجودی | درخواستی | شماره درخواست خرید
1 | - | ایرواشر | الیمیناتور | پیچ | پیچ شش گوش | Din-933 | M8x25 | 5.6 | گالوانیزه سرد | 88
2 | - | ایرواشر | الیمیناتور | مهره | مهره شش گوش | Din-934 | M8 | 5.6 | گالوانیزه سرد | 88
3 | - | ایرواشر | الیمیناتور فیلتر استاتیک آب ایربافل | پیچ | پیچ دوسو | Din-7972 | M5x40 | 5.6 | گالوانیزه سرد | 76
4 | - | ایرواشر | الیمیناتور فیلتر استاتیک آب ایربافل | رولپلاگ | رولپلاگ | - | 6x40 | - | گالوانیزه سرد | 76
5 | - | ایرواشر | الیمیناتور | مهره | مهره شش گوش | Din-934 | M5 | 5.6 | گالوانیزه سرد | 234
6 | - | ایرواشر | الیمیناتور | پیچ | پیچ شش گوش | Din-933 | M6x10 | 5.6 | گالوانیزه سرد | 50
7 | - | ایرواشر | الیمیناتور | پیچ | پیچ شش گوش | Din-933 | M6x15 | 5.6 | گالوانیزه سرد | 20
8 | - | ایرواشر | الیمیناتور | مهره | مهره شش گوش | Din-934 | M6 | 5.6 | گالوانیزه سرد | 109
9 | - | ایرواشر | ایربافل | پیچ | پیچ شش گوش | Din-933 | M6x40 | 5.6 | گالوانیزه سرد | 87
10 | - | ایرواشر | ایربافل | مهره | مهره شش گوش | Din-934 | M6 | 5.6 | گالوانیزه سرد | 87
11 | - | ایرواشر | ایربافل | واشر | واشر تخت | Din-126 | A6 | St | گالوانیزه سرد | 87
12 | - | ایرواشر | نازل بانک | پیچ | پیچ شش گوش | Din-933 | M6x30 | 5.6 | گالوانیزه سرد | 26
13 | - | ایرواشر | نازل بانک فیلتر استاتیک آب | مهره | مهره شش گوش | Din-934 | M6 | 5.6 | گالوانیزه سرد | 86
14 | - | ایرواشر | فیلتر استاتیک آب | پیچ | پیچ شش گوش | Din-933 | M6x15 | 5.6 | گالوانیزه سرد | 24
[10 empty] | Refrence Drawing | [5 empty] | Rev. | Date
[10 empty] | Attachment | [5 empty] | Rev. | Date
[11 empty] | Order No | Mat. No | SN
[10 empty] | MR No : | 10202 | 2080 | 1
[10 empty] | Date: | 98.09.24
[10 empty] | Rev.: | 0 | Page No : | 2 of 4
Pos. | Station /Item | Product | Sub.Product | Part | Description | Standard | size | grade | coating | Qty (Pcs) | G.W.(Kg) | N.W.(Kg) | Scrap(%) | Remark | موجودی | درخواستی | شماره درخواست خرید
15 | - | ایرواشر | سرریز | پیچ | پیچ شش گوش | Din-933 | M12x130 | 5.6 | گالوانیزه سرد | 1
16 | - | ایرواشر | سرریز | مهره | مهره شش گوش | Din-934 | M12 | 5.6 | گالوانیزه سرد | 1
17 | - | در تهویه | در | پیچ | پیچ شش گوش | Din-933 | M8x70 | 5.6 | گالوانیزه سرد | 84
18 | - | در تهویه فیلتر روتاری هوا | در درام | مهره | مهره شش گوش | Din-934 | M8 | 5.6 | گالوانیزه سرد | 313
19 | - | در تهویه | در | پیچ | پیچ آلن | Din-912 | M6x50 | 5.6 | گالوانیزه سرد | 10
20 | - | دمپر فیلتر روتاری هوا | قاب درام | پیچ | پیچ شش گوش | Din-933 | M10x15 | 5.6 | گالوانیزه سرد | 376
21 | - | دمپر | قاب | مهره | مهره شش گوش | Din-934 | M10 | 5.6 | گالوانیزه سرد | 297
22 | - | دمپر | سیستم محرک | پیچ | پیچ آلن مخروطی | - | M10x20 | 5.6 | گالوانیزه سرد | 112
23 | - | دمپر | سیستم محرک | مهره | مهره چهار گوش | - | M10 | 5.6 | گالوانیزه سرد | 112
24 | - | دمپر | سیستم محرک | اشپیل | اشپیل | Din-94 | 2.3x30 | - | گالوانیزه سرد | 112
25 | - | دمپر | سیستم محرک | واشر | واشر تخت | Din-126 | A12 | 5.6 | گالوانیزه سرد | 112
26 | - | فیلتر روتاری هوا | درام | پیچ | پیچ شش گوش | Din-931 | M6x100 | 5.6 | گالوانیزه سرد | 48
27 | - | فیلتر روتاری هوا | درام | پیچ | پیچ شش گوش | Din-931 | M14x140 | 5.6 | گالوانیزه سرد | 20
28 | - | فیلتر روتاری هوا | درام | مهره | مهره شش گوش | Din-934 | M14 | 5.6 | گالوانیزه سرد | 20
29 | - | فیلتر روتاری هوا | درام | واشر | واشر تخت | Din-126 | A14 | St | گالوانیزه سرد | 20
30 | - | فیلتر روتاری هوا | درام | پیچ | پیچ شش گوش | Din-933 | M8x20 | 5.6 | گالوانیزه سرد | 253
[10 empty] | Refrence Drawing | [5 empty] | Rev. | Date
[10 empty] | Attachment | [5 empty] | Rev. | Date
[11 empty] | Order No | Mat. No | SN
[10 empty] | MR No : | 10202 | 2080 | 1
[10 empty] | Date: | 98.09.24
[10 empty] | Rev.: | 0 | Page No : | 4 of 4
Pos. | Station /Item | Product | Sub.Product | Part | Description | Standard | size | grade | coating | Qty (Pcs) | G.W.(Kg) | N.W.(Kg) | Scrap(%) | Remark | موجودی | درخواستی | شماره درخواست خرید
31 | - | فیلتر روتاری هوا | درام | پیچ | پیچ شش گوش | Din-933 | M8x30 | 5.6 | گالوانیزه سرد | 54
32 | - | فیلتر روتاری هوا | درام | واشر | واشر تخت | Din-126 | A8 | St | گالوانیزه سرد | 16
33 | - | فیلتر روتاری هوا | درام | پیچ | پیچ شش گوش | Din-933 | M10x30 | 5.6 | گالوانیزه سرد | 128
34 | - | فیلتر روتاری هوا | درام | واشر | واشر تخت | Din-126 | A10 | St | گالوانیزه سرد | 120
35 | - | فیلتر روتاری هوا | درام | پیچ | پیچ ورشو | Din-7972 | M1/4"x10 | 5.6 | گالوانیزه سرد | 145
36 | - | فیلتر روتاری هوا | درام | پیچ | پیچ شش گوش | Din-931 | M18x70 | 5.6 | گالوانیزه سرد | 4
37 | - | فیلتر روتاری هوا | درام | مهره | مهره شش گوش | Din-934 | M18 | 5.6 | گالوانیزه سرد | 4
38 | - | فیلتر روتاری هوا | درام | واشر | واشر تخت | Din-126 | A18 | St | گالوانیزه سرد | 4
39 | - | فیلتر روتاری هوا | درام | واشر | واشر فنری | Din-128 | A18 | Fst | گالوانیزه سرد | 4
40 | - | فیلتر روتاری هوا | درام | پیچ | پیچ شش گوش | Din-931 | M8x80 | 5.6 | گالوانیزه سرد | 38
41 | - | فیلتر روتاری هوا | درام | مهره | مهره شش گوش | Din-934 | 8x80 | 5.6 | گالوانیزه سرد | 38
42 | - | فیلتر روتاری هوا | درام | مهره | مهره چهارگوش | Din-557 | M1/4" | 5.6 | گالوانیزه سرد | 58
43 | - | فیلتر روتاری هوا | درام | پیچ | پیچ شش گوش | Din-931 | M12x100 | 5.6 | گالوانیزه سرد | 2
44 | - | فیلتر روتاری هوا | درام | مهره | مهره شش گوش | Din-934 | M12 | 5.6 | گالوانیزه سرد | 4
45 | - | فیلتر روتاری هوا | درام | واشر | واشر تخت | Din-126 | A12 | St | گالوانیزه سرد | 4
[10 empty] | Refrence Drawing | [5 empty] | Rev. | Date
[10 empty] | Attachment | [5 empty] | Rev. | Date
[11 empty] | Order No | Mat. No | SN
[10 empty] | MR No : | 10202 | 2080 | 1
[10 empty] | Date: | 98.09.24
[10 empty] | Rev.: | 0 | Page No : | 4 of 4
Pos. | Station /Item | Product | Sub.Product | Part | Description | Standard | size | grade | coating | Qty (Pcs) | G.W.(Kg) | N.W.(Kg) | Scrap(%) | Remark | موجودی | درخواستی | شماره درخواست خرید
46 | - | D.C.-V.C. | جاروب و داست کلکتور | پیچ | پیچ ورشو | Din-7972 | M | 1/4" | 15 | 16
47 | - | D.C.-V.C. | جاروب و داست کلکتور | پیچ | پیچ شش گوش | Din-931 | M | 10 | 60 | 24
48 | - | D.C.-V.C. | جاروب و داست کلکتور | پیچ | پیچ شش گوش | Din-933 | M | 5 | 15 | 4
49 | - | D.C.-V.C. | جاروب و داست کلکتور | پیچ | پیچ شش گوش | Din-933 | M | 6 | 15 | 55
50 | - | D.C.-V.C. | جاروب و داست کلکتور | پیچ | پیچ شش گوش | Din-931 | M | 8 | 60 | 2
[10 empty] | Refrence Drawing | [5 empty] | Rev. | Date
[10 empty] | Attachment | [5 empty] | Rev. | Date
This Requisition cancels Requisition No. .....-.....-... dd. .../.../...
Order No : 10202
Product : AC System(Main)
Project : ترمه آبیک
Client. : ترمه آبیک
Material Requisition (MR)
For
Production
نظریه انبار
Dim. / Spec.
Requeirement:
*
**
Prepared By : Checked By : Approved By :
A.Jokar A.Jokar M.Rezaeifard
Management :
Procurement Q.C. Warehouse Engineering Production Financial Dep't Planning Dep't
This Requisition cancels Requisition No. .....-.....-... dd. .../.../...
Order No : 10202
Product : AC System(Main)
Project : ترمه آبیک
Client. : ترمه آبیک
Material Requisition (MR)
For
Production
نظریه انبار
Dim. / Spec.
Requeirement:
*
**
Prepared By : Checked By : Approved By :
A.Jokar A.Jokar M.Rezaeifard
Management :
Procurement Q.C. Warehouse Engineering Production Financial Dep't Planning Dep't
This Requisition cancels Requisition No. .....-.....-... dd. .../.../...
Order No : 10202
Product : AC System(Main)
Project : ترمه آبیک
Client. : ترمه آبیک
Material Requisition (MR)
For
Production
نظریه انبار
Dim. / Spec.
Requeirement:
*
**
Prepared By : Checked By : Approved By :
A.Jokar A.Jokar M.Rezaeifard
Management :
Procurement Q.C. Warehouse Engineering Production Financial Dep't Planning Dep't
This Requisition cancels Requisition No. .....-.....-... dd. .../.../...
Order No : 10202
Product : AC System(Main)
Project : ترمه آبیک
Client. : ترمه آبیک
Material Requisition (MR)
For
Production
نظریه انبار
Dim. / Spec.
Requeirement:
*
**
Prepared By : Checked By : Approved By :
A.Jokar A.Jokar M.Rezaeifard
Management :
Procurement Q.C. Warehouse Engineering Production Financial Dep't Planning Dep't

## 2060
[9 empty] | Order No | Mat. No | SN
[8 empty] | MR No : | 10193 | 2060 | 1
[8 empty] | Date: | 98.09.25
[8 empty] | Rev.: | 0 | Page No : | 1 of 1
Pos. | Station /Item | Product | Sub.Product | Part | Description | Brand | Dim./Spec. | Qty (Pcs) | G.W.(Kg) | N.W.(Kg) | Scrap(%) | Remark | موجودی | درخواستی | شماره درخواست خرید
1 | - | فیلتر روتاری هوا | پایه متحرک و ثابت | بیرینگ | Bearing & Housing | - | UCP 212 | 4
2 | - | فیلتر روتاری هوا | پایه متحرک و ثابت | بیرینگ | Deep Groove Ball Bearing | - | 6201 Z | 4
3 | - | فیلتر پلنت | فیلتر دیسک | بیرینگ | Deep Groove Ball Bearing | - | 6209 2RS | 2
4 | - | D.C.-V.C. | جاروب | بیرینگ | Deep Groove Ball Bearing | - | 6000 Z | 28
[8 empty] | Refrence Drawing | [5 empty] | Rev. | Date
[8 empty] | Attachment | [5 empty] | Rev. | Date
This Requisition cancels Requisition No. .....-.....-... dd. .../.../...
Order No : 10193
Product : AC System(Main)
Project : سرجین
Client. : سرجین
Material Requisition (MR)
For
Production
نظریه انبار
Requeirement:
*
**
Prepared By : Checked By : Approved By :
A.Jokar A.Jokar M.Rezaeifard
Management :
Procurement Q.C. Warehouse Engineering Production Financial Dep't Planning Dep't

## 2040
[9 empty] | Order No | Mat. No | SN
[8 empty] | MR No : | 10193 | 2040 | 1
[8 empty] | Date: | 98.09.25
[8 empty] | Rev.: | 0 | Page No : | -
Pos. | Station /Item | Product | Sub.Product | Part | Description | Torque (Nm) | Control Type | Electrical Input | Rotating Angle | Motor Protection | Brand | Qty (Pcs) | موجودی | درخواستی | شماره درخواست خرید
1 | - | دمپر | انتقال قدرت | موتور | دمپر موتور | 30 | 0-10 VDC | 24V | 90° | - | - | 5
2 | - | دمپر | انتقال قدرت | موتور | دمپر موتور | 20 | 0-10 VDC | 24V | 90° | - | - | 15
3 | - | دمپر | انتقال قدرت | موتور | دمپر موتور | 10 | 0-10 VDC | 24V | 90° | - | - | 1
4 | - | دمپر | انتقال قدرت | موتور | دمپر موتور | 6 | 0-10 VDC | 24V | 90° | - | - | 1
5 | - | دمپر | انتقال قدرت | موتور | دمپر موتور | 16 | 0-10 VDC | 24V | 90° | - | - | 4
6 | - | دمپر | انتقال قدرت | موتور | دمپر موتور | 34 | 0-10 VDC | 24V | 90° | - | - | 10
7 | - | دمپر | انتقال قدرت | موتور | دمپر موتور | 24 | 0-10 VDC | 24V | 90° | - | - | 6
8 | - | دمپر | انتقال قدرت | موتور | دمپر موتور | 8 | 0-10 VDC | 24V | 90° | - | - | 3
[8 empty] | Refrence Drawing | [5 empty] | Rev. | Date
[8 empty] | Attachment | [5 empty] | Rev. | Date
This Requisition cancels Requisition No. .....-.....-... dd. .../.../...
Order No : 10193
Product : AC System(Main)
Project : سرجین
Client. : سرجین
Material Requisition (MR)
For
Production
Prepared By : Checked By : Approved By :
A.Jokar A.Mottahed M.Rezaeifard
Management :
Procurement Q.C. Warehouse Engineering Production Financial Dep't Planning Dep't
نظریه انبار

## 2030
[9 empty] | Order No | Mat. No | SN
[8 empty] | MR No : | 10193 | 2030 | 1
[8 empty] | Date: | 98.09.25
[8 empty] | Rev.: | 0 | Page No : | 1 of 1
Pos. | Station /Item | Product | Sub.Product | Part | Description | Size | Speed (RPM) | Impeller Diameter | Brand | Qty (Pcs) | Remarks | موجودی | درخواستی | شماره درخواست خرید
1 | - | ایرواشر | سیستم آب رسانی | پمپ | پمپ گریز از مرکز | EN 80-315 | 1450 | - |  | 1 | --
2 | - | ایرواشر | سیستم آب رسانی | پمپ | پمپ گریز از مرکز | EN 100-315 | 1450 | - |  | 1 | --
3 | - | ایرواشر | سیستم آب رسانی | پمپ | پمپ گریز از مرکز | EN 125-315 | 1450 | - |  | 3 | --
[8 empty] | Refrence Drawing |  |  |  |  | Rev. | Date
[8 empty] | Attachment |  |  |  |  | Rev. | Date
This Requisition cancels Requisition No. .....-.....-... dd. .../.../...
Order No : 10193
Product : AC System(Main)
Project : سرجین
Client. : سرجین
Material Requisition (MR)
For
Production
نظریه انبار
اخذ گواهینامه و مدارک تولید از شرکت سازنده الزامی می باشد.
Prepared By : Checked By : Approved By :
A.Jokar A.Jokar M.Rezaeifard
Management :
Procurement Q.C. Warehouse Engineering Production Financial Dep't Planning Dep't

## 2010
[9 empty] | Order No | Mat. No | SN
[8 empty] | MR No : | 10193 | 2010 | 1
[8 empty] | Date: | 98.09.30
[8 empty] | Rev.: | 0 | Page No : | 1 of 1
Pos. | Station /Item | Product | Sub.Product | Part | Description | Power (Kw) | Speed (RPM) | Electrical Input | Motor Type | Motor Protection | Brand | Qty (Pcs) | موجودی | درخواستی | شماره درخواست خرید
1 | - | ایرواشر | سیستم آبرسانی | الکترو موتور | الکترو موتور | 22Kw | 1500 RPM | 380V | پایه دار | IP:54 | - | 1
2 | - | ایرواشر | سیستم آبرسانی | الکترو موتور | الکترو موتور | 30Kw | 1500 RPM | 380V | پایه دار | IP:54 | - | 3
3 | - | ایرواشر | سیستم آبرسانی | الکترو موتور | الکترو موتور | 15Kw | 1500 RPM | 380V | پایه دار | IP:54 | - | 1
4 | - | فیلتر روتاری هوا | موتور گیربکس | الکتروگیربکس | الکتروگیربکس | 0.37Kw | 1400 RPM | 380V | پایه دار | IP:54 | - | 2 |  |  | 0
5 | - | داست کلکتور | فن حلزونی | الکترو موتور | الکترو موتور | 2.2Kw | 3000 RPM | 380V | فلنج دار | IP:54 | - | 4
6 | - | جاروب | موتور جاروب | الکتروگیربکس | الکتروگیربکس | 0.09Kw | 1500 RPM | 380V | پایه دار | IP:54 | - | 2
7 | - | فن محوری | فن | الکترو موتور | الکترو موتور | 11Kw | 1500 RPM | 380V | پایه دار | IP:54 | - | 2
8 | - | فن محوری | فن | الکترو موتور | الکترو موتور | 22Kw | 1000 RPM | 380V | پایه دار | IP:54 | - | 5
9 | - | فن محوری | فن | الکترو موتور | الکترو موتور | 37Kw | 1000 RPM | 380V | پایه دار | IP:54 | - | 5
10 | - | فن محوری | فن | الکترو موتور | الکترو موتور | 30Kw | 1000 RPM | 380V | پایه دار | IP:54 | - | 1
11 | - | فن محوری | فن | الکترو موتور | الکترو موتور | 15Kw | 1000 RPM | 380V | پایه دار | IP:54 | - | 1
[8 empty] | Refrence Drawing | [5 empty] | Rev. | Date
[8 empty] | Attachment | [5 empty] | Rev. | Date
This Requisition cancels Requisition No. .....-.....-... dd. .../.../...
Order No : 10193
Product : AC System(Main)
Project : سرجین
Client. : سرجین
Material Requisition (MR)
For
Production
نظریه انبار
-دریافت گواهی های محصول از سازنده الزامی می باشد
Prepaired By : Checked By : Approved By :
A.Jokar A.Jokar M.Rezaeifard
Management :
Procurement Q.C. Warehouse Engineering Production Financial Dep't Planning Dep't

## 1070
[9 empty] | Order No | Mat. No | SN
[8 empty] | MR No : | 10193 | 1070 | 1
[8 empty] | Date: | 98.09.25
[8 empty] | Rev.: | 0 | Page No : | 1 of 2
Pos. | Station /Item | Product | Sub.Product | Part | Description | Material | Dim./Spec. | Qty (Pcs) | G.W.(Kg) | N.W.(Kg) | Scrap(%) | Remark | موجودی | درخواستی | شماره درخواست خرید
1 | - | ایرواشر | الیمیناتور | میله الیمیناتور | قطعه پیش ساخته | مسوار | - | 1080
2 | - | ایرواشر | الیمیناتور | مهره برنجی | قطعه پیش ساخته | Brass | - | 1080
3 | - | فیلتر روتاری هوا | درام | تسمه خاردار | قطعه پیش ساخته | H.D.G | L=1700 | 30
4 | - | D.C.-V.C. | داست کلکتور | قیفی فن حلزونی | قطعه پیش ساخته | Aluminium | - | 4
5 | - | D.C.-V.C. | داست کلکتور | پره فن چپ گرد | قطعه پیش ساخته | Aluminium | - | 2
6 | - | D.C.-V.C. | داست کلکتور | پره فن راست گرد | قطعه پیش ساخته | Aluminium | - | 2
7 | - | D.C.-V.C. | جاروب | دستگیره | قطعه پیش ساخته | Steel A-36 | - | 6
8 | - | D.C.-V.C. | جاروب | چرخدنده خورشیدی | قطعه پیش ساخته | Steel A-36 | 40-18 | 4
9 | - | D.C.-V.C. | جاروب | زنجیر | قطعه پیش ساخته | Steel A-36 | Size :40 | 2
10 | - | D.C.-V.C. | داست کلکتور | بست داست کلکتور | قطعه پیش ساخته | H.D.G | - | 12
11 | - | D.C.-V.C. | جاروب | بست خرطومی | قطعه پیش ساخته | H.D.G | Ø110 | 10
12 | - | فن محوری | فن | قالپاق فن | قطعه پیش ساخته | Aluminium | 1400 | 2
13 | - | فن محوری | فن | قالپاق فن | قطعه پیش ساخته | Aluminium | 1600 | 22
14 | - | فن محوری | فن | قالپاق فن | قطعه پیش ساخته | Aluminium | 1120 | 4
15 | - | فن محوری | فن | صفحه فن | قطعه پیش ساخته | Aluminium | 1400 | 2
16 | - | فن محوری | فن | صفحه فن | قطعه پیش ساخته | Aluminium | 1600s | 10
17 | - | فن محوری | فن | صفحه فن | قطعه پیش ساخته | Aluminium | 1600 | 12
18 | - | فن محوری | فن | صفحه فن | قطعه پیش ساخته | Aluminium | 1120 | 4
19 | - | دمپر | تیغه | تیغه دمپر | قطعه پیش ساخته | Aluminium | L=1520 | 61
20 | - | دمپر | تیغه | تیغه دمپر | قطعه پیش ساخته | Aluminium | L=2128 | 180
[8 empty] | Refrence Drawing | [5 empty] | Rev. | Date
[8 empty] | Attachment | [5 empty] | Rev. | Date
[9 empty] | Order No | Mat. No | SN
[8 empty] | MR No : | 10193 | 1070 | 1
[8 empty] | Date: | 98.09.25
[8 empty] | Rev.: | 0 | Page No : | 2 of 2
Pos. | Station /Item | Product | Sub.Product | Part | Description | Material | Dim./Spec. | Qty (Pcs) | G.W.(Kg) | N.W.(Kg) | Scrap(%) | Remark | موجودی | درخواستی | شماره درخواست خرید
21 | - | دمپر | تیغه | تیغه دمپر | قطعه پیش ساخته | Aluminium | L=1064 | 43
22 | - | دمپر | تیغه | تیغه دمپر | قطعه پیش ساخته | Aluminium | L=2888 | 69
23 | - | دمپر | تیغه | تیغه دمپر | قطعه پیش ساخته | Aluminium | L=1824 | 101
24 | - | دمپر | تیغه | تیغه دمپر | قطعه پیش ساخته | Aluminium | L=2584 | 29
25 | - | دمپر | تیغه | تیغه دمپر | قطعه پیش ساخته | Aluminium | L=1368 | 122
26 | - | دمپر | تیغه | تیغه دمپر | قطعه پیش ساخته | Aluminium | L=2432 | 10
27 | - | دمپر | تیغه | تیغه دمپر | قطعه پیش ساخته | Aluminium | L=2736 | 14
28 | - | ایرواشر | نازل بانک | بست استیل | قطعه پیش ساخته | استیل نگیر | - | 3996
29 | - | ایرواشر | سرریز | قیفی سرریز | قطعه پیش ساخته | Aluminium | - | 7
30 | - | در تهویه | در | دستگیره | قطعه پیش ساخته | Aluminium | - | 23
31 | - | دمپر | قاب | گوشک | قطعه پیش ساخته | H.D.G | - | 296
32 | - | فیلتر روتاری هوا D.C.-V.C. | پایه متحرک جاروب | خار | قطعه پیش ساخته | St-52 | 6x6x100 | 8 |  |  |  | دو سر تخت
Pos. | Station /Item | Product | Sub.Product | Part | Description | DC قطر کوپلینگ | DP قطر شفت پمپ | DM قطر شفت موتور | D3 قطر نافی کوپلینگ | W1 عرض خار پمپ | W2 عرض خار موتور | Qty (Pcs) | موجودی | درخواستی | شماره درخواست خرید
33 | - | ایرواشر | سیستم آبرسانی | کوپلینگ | قطعه پیش ساخته | 125 | - | - | - | - | - | 2
34 | - | ایرواشر | سیستم آبرسانی | کوپلینگ | قطعه پیش ساخته | 145 | - | - | - | - | - | 3
[8 empty] | Refrence Drawing | [5 empty] | Rev. | Date
[8 empty] | Attachment | [5 empty] | Rev. | Date
This Requisition cancels Requisition No. .....-.....-... dd. .../.../...
Order No : 10193
Product : AC System(Main)
Project : سرجین
Client. : سرجین
Material Requisition (MR)
For
Production
نظریه انبار
Requeirement:
*
**
Prepared By : Checked By : Approved By :
A.Jokar A.Jokar M.Rezaeifard
Management :
Procurement Q.C. Warehouse Engineering Production Financial Dep't Planning Dep't
This Requisition cancels Requisition No. .....-.....-... dd. .../.../...
Order No : 10193
Product : AC System(Main)
Project : سرجین
Client. : سرجین
Material Requisition (MR)
For
Production
نظریه انبار
Requeirement:
*
**
Prepared By : Checked By : Approved By :
A.Jokar A.Jokar M.Rezaeifard
Management :
Procurement Q.C. Warehouse Engineering Production Financial Dep't Planning Dep't
نظریه انبار

## 1050
[11 empty] | Order No | Mat. No | SN
[10 empty] | MR No : | 10202 | 1050 | 1
[10 empty] | Date: | 98.09.23
[10 empty] | Rev.: | 0 | Page No : | 1 of 1
Pos. | Station /Item | Product | Sub.Product | Part | Description | Material | Wire | Opening | WxL | Qty (Sheet) | G.W.(Kg) | N.W.(Kg) | Scrap(%) | Remark | موجودی | درخواستی | شماره درخواست خرید
1 | - | ایرواشر | فیلتر استاتیک آب | توری | توری بافته شده | S.Steel | Ø0.5 | 2.3x2.3 | 1000x1400 | 1 | - | - | -
2 | - | دمپر | قاب | توری دمپر | توری جوشی | H.D.G | Ø1.3 | 20x20 | 1200x11000 | 1 | - | - | -
[10 empty] | Refrence Drawing | [5 empty] | Rev. | Date
[10 empty] | Attachment | [5 empty] | Rev. | Date
This Requisition cancels Requisition No. .....-.....-... dd. .../.../...
Order No : 10202
Product : AC System(Main)
Project : ترمه آبیک
Client. : ترمه آبیک
Material Requisition (MR)
For
Production
نظریه انبار
Dim. / Spec.
Requeirement:
*
**
Prepared By : Checked By : Approved By :
A.Jokar A.Jokar M.Rezaeifard
Management :
Procurement Q.C. Warehouse Engineering Production Financial Dep't Planning Dep't

## 1040
[11 empty] | Order No | Mat. No | SN
[10 empty] | MR No : | 10202 | 1040 | 1
[10 empty] | Date: | 98.09.24
[10 empty] | Rev.: | 0 | Page No : | 1 of 2 |  |  | ,
Pos. | Station /Item | Product | Sub.Product | Part | Description | Material | Thk. | Size | L | Qty (Pcs) | G.W.(Kg) | N.W.(Kg) | Scrap(%) | Remark | موجودی | درخواستی | شماره درخواست خرید
1 | - | D.C.-V.C. | جاروب | پایه جاروب | قوطی | Steel A-36 | 4 | 70x70 | 1500 | 2 | 24 | 24 | 0%
2 | - | فیلتر روتاری هوا | پایه متحرک | پایه | قوطی | Steel A-36 | 4 | 70x70 | 6000 | 2 | 60 | 54 | 11.11%
3 | - | در تهویه | قاب | پروفیل قاب | قوطی | Steel A-36 | 2.9 | 40x80 | 6000 | 27 | 485 | 413 | 17.43%
4 | - | D.C.-V.C. | جاروب | فلنج جاروب | نبشی | Steel A-36 | 3 | 30x30 | 6000 | 2 | 17 | 12 | 41.67%
5 | - | فیلتر روتاری هوا | درام | نبشی سینی | نبشی | Steel A-36 | 4 | 40x40 | 6000 | 4 | 60 | 44 | 36.36%
6 | - | کویل | قاب کویل | نبشی نگهدارنده | نبشی | Steel A-36 | 5 | 50x50 | 1500 | 1 | 5.6 | 5.6 | 0%
Pos. | Station /Item | Product | Sub.Product | Part | Description | Material | Size |  | L | Qty (Pcs) | G.W.(Kg) | N.W.(Kg) | Scrap(%) | Remark | موجودی | درخواستی | شماره درخواست خرید
7 | - | D.C.-V.C. | داست کلکتور | پایه نگهدارنده فن | ناودانی | Steel A-36 | 60 |  | 2000 | 1 | 10 | 8.6 | 16.28%
8 | - | فیلتر روتاری هوا | درام | پولی فلزی | ناودانی | Steel A-36 | 40 |  | 6000 | 2 | 58 | 50 | 16%
9 | - | ایرواشر | سیستم آبرسانی | شاسی | ناودانی | Steel A-36 | 140 |  | 6000 | 3 | 288 | 288 | 0%
Pos. | Station /Item | Product | Sub.Product | Part | Description | Material | Diameter |  | L | Qty (Pcs) | G.W.(Kg) | N.W.(Kg) | Scrap(%) | Remark | موجودی | درخواستی | شماره درخواست خرید
10 | - | D.C.-V.C. | جاروب | ریل جاروب | میلگرد | Steel A-36 | Ø12 |  | 4000 | 4 | 14 | 12 | 16.67%
[10 empty] | Refrence Drawing | [5 empty] | Rev. | Date
[10 empty] | Attachment | [5 empty] | Rev. | Date
[11 empty] | Order No | Mat. No | SN
[10 empty] | MR No : | 10202 | 1040 | 1
[10 empty] | Date: | 98.09.24
[10 empty] | Rev.: | 0 | Page No : | 2 of 2 |  |  | ,
Pos. | Station /Item | Product | Sub.Product | Part | Description | Material | Diameter |  | L | Qty (Pcs) | G.W.(Kg) | N.W.(Kg) | Scrap(%) | Remark | موجودی | درخواستی | شماره درخواست خرید
11 | - | D.C.-V.C. | جاروب | شفت گیربکس | میلگرد | Steel A-36 | Ø35 |  | 550 | 1 | 4.4 | 3.6 | 22.22%
12 | - | فیلتر روتاری هوا | درام | شفت محور | میلگرد | Steel A-36 | Ø65 |  | 2400 | 1 | 64 | 60 | 6.667%
13 | - | در تهویه | قاب | لولا | میلگرد | Steel A-36 | Ø16 |  | 6000 | 1 | 12 | 9 | 33.33%
14 | - | در تهویه | قاب | لولا | میلگرد | Steel A-36 | Ø14 |  | 6000 | 1 | 14.4 | 10.6 | 35.85%
16 | - | D.C.-V.C. | داست کلکتور | بوش فن حلزونی | میلگرد | Aluminium | Ø60 |  | 220 | 1 | 2 | 1.5 | 33.33%
16 | - | فیلتر پلنت | فیلتر دیسک | شفت دیسک فیلتر | میلگرد | CK-45 | Ø50 |  | 600 | 1 | 9.5 | 7.5 | 26.67%
16 | - | فیلتر پلنت | فیلتر دیسک | هوزینگ | میلگرد | Steel A-36 | Ø100 |  | 450 | 1 | 26 | 10 | 160%
Pos. | Station /Item | Product | Sub.Product | Part | Description | Material | Thk. | W | L | Qty (Pcs) | G.W.(Kg) | N.W.(Kg) | Scrap(%) | Remark | موجودی | درخواستی | شماره درخواست خرید
17 | - | فیلتر روتاری هوا | درام | تسمه نوار عرضی | تسمه | H.D.G | 1 | 32 | 100000 | 1 | 25 | 25 | 0%
18 | - | فیلتر روتاری هوا | درام | صفحه زیر نوار خاردار | تسمه | H.D.G | 2 | 30 | 1700 | 30 | 24 | 24 | 0%
Pos. | Station /Item | Product | Sub.Product | Part | Description | Material | Size |  | L | Qty (Pcs) | G.W.(Kg) | N.W.(Kg) | Scrap(%) | Remark | موجودی | درخواستی | شماره درخواست خرید
19 | - | دمپر | سیستم محرک | راد دمپر موتور | شش پر | Steel A-36 | 17 |  | 850 | 1 | 1.7 | 1.6 | 6.25%
20 | - | دمپر | سیستم محرک | راد دمپر موتور | چهار گوش | Steel A-36 | 16x16 |  | 250 | 1 | 0.5 | 0.45 | 11.11%
[10 empty] | Refrence Drawing | [5 empty] | Rev. | Date
[10 empty] | Attachment | [5 empty] | Rev. | Date
This Requisition cancels Requisition No.
Order No : 10202
Product : AC System(Main)
Project : ترمه آبیک
Client. : ترمه آبیک
Material Requisition (MR)
For
Production
نظریه انبار
Dim. / Spec.
Requeirement:
*
**
Prepared By : Checked By : Approved By :
A.Jokar A.Jokar M.Rezaeifard
Management :
Procurement Q.C. Warehouse Engineering Production Financial Dep't Planning Dep't
نظریه انبار
Dim. / Spec.
نظریه انبار
Dim. / Spec.
Order No : 10202
Product : AC System(Main)
Project : ترمه آبیک
Client. : ترمه آبیک
Material Requisition (MR)
For
Production
This Requisition cancels Requisition No.
نظریه انبار
Dim. / Spec.
نظریه انبار
Dim. / Spec.
Requeirement:
*
**
Prepared By : Checked By : Approved By :
A.Jokar A.Jokar M.Rezaeifard
Management :
Procurement Q.C. Warehouse Engineering Production Financial Dep't Planning Dep't
نظریه انبار
Dim. / Spec.

## 1060
[9 empty] | Order No | Mat. No | SN
[8 empty] | MR No : | 10193 | 1060 | 1
[8 empty] | Date: | 98.09.25
[8 empty] | Rev.: | 0 | Page No : | 1 of 1
Pos. | Station /Item | Product | Sub.Product | Part | Description | Material | Dim./Spec. | Qty (Pcs) | G.W.(Kg) | N.W.(Kg) | Scrap(%) | Remark | موجودی | درخواستی | شماره درخواست خرید
1 | - | فیلتر روتاری هوا | پایه متحرک | پولی | قطعه ریخته گری | چدن | - | 2
2 | - | فن محوری | فن | پنج پره | قطعه ریخته گری | Aluminium | 1400 | 1
3 | - | فن محوری | فن | پنج پره | قطعه ریخته گری | Aluminium | 1600s | 5
4 | - | فن محوری | فن | پنج پره | قطعه ریخته گری | Aluminium | 1600 | 6
5 | - | فن محوری | فن | پنج پره | قطعه ریخته گری | Aluminium | 1120 | 2
6 | - | فن محوری | فن | پره فن | قطعه ریخته گری | Aluminium | 1400 | 10
7 | - | فن محوری | فن | پره فن | قطعه ریخته گری | Aluminium | 1120 | 20
8 | - | فن محوری | فن | پره فن | قطعه ریخته گری | Aluminium | 1600 | 110
9 | - | فن محوری | فن | مچی | قطعه ریخته گری | Aluminium | متوسط | 180
10 | - | فن محوری | فن | مچی | قطعه ریخته گری | Aluminium | بزرگ | 100
11 | - | فن محوری | فن | توپی | قطعه ریخته گری | Aluminium | متوسط | 9
12 | - | فن محوری | فن | توپی | قطعه ریخته گری | Aluminium | بزرگ | 5
[8 empty] | Refrence Drawing | [5 empty] | Rev. | Date
[8 empty] | Attachment | [5 empty] | Rev. | Date
This Requisition cancels Requisition No. .....-.....-... dd. .../.../...
Order No : 10193
Product : AC System(Main)
Project : سرجین
Client. : سرجین
Material Requisition (MR)
For
Production
نظریه انبار
Requeirement:
*
**
Prepared By : Checked By : Approved By :
A.Jokar A.Jokar M.Rezaeifard
Management :
Procurement Q.C. Warehouse Engineering Production Financial Dep't Planning Dep't

## 1030
[9 empty] | Order No | Mat. No | SN
[8 empty] | MR No : | 10193 | 1030 | 1
[8 empty] | Date: | 98.09.25
[8 empty] | Rev.: | 0 | Page No : | 1 of 1
Pos. | Station /Item | Product | Sub.Product | Part | Description | Material | Dim./Spec. | Qty (Pcs) | G.W.(Kg) | N.W.(Kg) | Scrap(%) | Remark | موجودی | درخواستی | شماره درخواست خرید
1 | - | کویل | شیر و اتصالات | فلنج | فلنج گلویی جوشی | - | 1 1/4" | 18
2 | - | کویل | شیر و اتصالات | زانو | زانو جوشی | - | 1 1/4" | 18
[8 empty] | Refrence Drawing | [5 empty] | Rev. | Date
[8 empty] | Attachment | [5 empty] | Rev. | Date
This Requisition cancels Requisition No. .....-.....-... dd. .../.../...
Order No : 10193
Product : AC System(Main)
Project : سرجین
Client. : سرجین
Material Requisition (MR)
For
Production
نظریه انبار
Requeirement:
*
**
Prepared By : Checked By : Approved By :
A.Jokar A.Jokar M.Rezaeifard
Management :
Procurement Q.C. Warehouse Engineering Production Financial Dep't Planning Dep't

## 1020
[11 empty] | Order No | Mat. No | SN
[10 empty] | MR No : | 10193 | 1020 | 1
[10 empty] | Date: | 98.09.25
[10 empty] | Rev.: | 0 | Page No : | 1 of 1
Pos. | Station /Item | Product | Sub.Product | Part | Description | Material | D.N | SCH | L | Qty (Pcs) | G.W.(Kg) | N.W.(Kg) | Scrap(%) | Remark | موجودی | درخواستی | شماره درخواست خرید
1 | AC-1 | کویل حرارتی | کلکتور | لوله گازی | لوله | A-53 | 1/2" | 10 | 6000 | 125 | 750 | 702 | 6.838% | -
2 | AC-1 | کویل حرارتی | کلکتور | لوله گازی | لوله | A-53 | 1" | 10 | 1000 | 1 | 2 | 2 | 0% | -
1 | - | کویل حرارتی فیلتر روتاری هوا فیار دیسک | کلکتور درام | تیوب لوله تقویتی | لوله | Steel A-36 | 1/2" | SCH30 | 6000 | 406 | 2923 | 2780 | 5.144% | لوله درزدار
2 | - | کویل حرارتی | کلکتور | لوله ورودی | لوله | Steel A-36 | 1 1/4" | SCH10 | 1800 | 1 | 4.2 | 4.2 | 0% | لوله درزدار
3 | - | D.C.-V.C. | جاروب | لوله نگهدارنده نازل | لوله | Steel A-36 | 1" | SCH10 | 3000 | 2 | 14 | 8 | 75% | لوله درزدار
4 | AC-1 | D.C.-V.C. | جاروب | لوله نگهدارنده فن | لوله | Steel A-36 | Ø20 | - | 1500 | 1 | 120 | 120 | 0% | -
5 | - | D.C.-V.C. | جاروب | لوله نگهدارنده فن | لوله | Steel A-36 |  | - | 1500 | 2 | - | - | - | لوله برقی
6 | - | فن محوری | فن | مغزی | لوله | Steel A-36 | OD=155 | ID=85 | L=720 | 1 | 76.5 | 54 | 41.67% | لوله جدار ضخیم
7 | - | فن محوری | فن | مغزی | لوله | Steel A-36 | OD=215 | ID=135 | L=540 | 1 | 91 | 60 | 51.67% | لوله جدار ضخیم
8 | - | درتهویه فیلتر پلنت | در فیلتر دیسک | بوش | لوله | Steel A-36 | 3/4" | SCH80 | 6000 | 3 | 40.5 | 35 | 15.71% | لوله درزدار
[10 empty] | Refrence Drawing | [5 empty] | Rev. | Date
[10 empty] | Attachment | [5 empty] | Rev. | Date
This Requisition cancels Requisition No. .....-.....-... dd. .../.../...
Order No : 10193
Product : AC System(Main)
Project : سرجین
Client. : سرجین
Material Requisition (MR)
For
Production
نظریه انبار
Requeirement:
*
**
Prepared By : Checked By : Approved By :
A.Jokar A.Jokar M.Rezaeifard
Dim. / Spec.
Management :
Procurement Q.C. Warehouse Engineering Production Financial Dep't Planning Dep't

## 1010
[11 empty] | Order No | Mat. No | SN
[10 empty] | MR No : | 10193 | 1010 | 1
[10 empty] | Date: | 98.09.25
[10 empty] | Rev.: | 0 | Page No : | 1 of 4
Pos. | Station /Item | Product | Sub.Product | Part | Description | Material | Thk | W | L | Qty (Pcs) | G.W.(Kg) | N.W.(Kg) | Scrap(%) | Remark | موجودی | درخواستی | شماره درخواست خرید
1 | - | در تهویه | در | پد بزرگ و کوچک | Plate | H.D.G | 1.2 | 1000 | 2250 | 46 | 974.97 | 828 | 17.75%
2 | - | دمپر | قاب | پروفیل طولی و عرضی | Plate | H.D.G | 1.5 | 1000 | 1560 | 1 | 18.369 | 17.8 | 3.197%
3 | - | دمپر | قاب | پروفیل طولی و عرضی | Plate | H.D.G | 1.5 | 1000 | 1700 | 1 | 20.0175 | 19.5 | 2.654%
4 | - | دمپر | قاب | پروفیل طولی و عرضی | Plate | H.D.G | 1.5 | 1000 | 2620 | 1 | 30.8505 | 30 | 2.835%
5 | - | ایرواشر | الیمیناتور | قطعات قاب | Plate | H.D.G | 1.5 | 1000 | 2750 | 1 | 32.3813 | 31 | 4.456%
6 | - | دمپر | قاب | پروفیل طولی و عرضی | Plate | H.D.G | 1.5 | 1000 | 2170 | 2 | 51.1035 | 50 | 2.207%
7 | - | دمپر | قاب | پروفیل طولی و عرضی | Plate | H.D.G | 1.5 | 1000 | 2930 | 2 | 69.0015 | 68 | 1.473%
8 | - | دمپر | قاب | پروفیل طولی و عرضی | Plate | H.D.G | 1.5 | 1000 | 2000 | 3 | 70.65 | 70 | 0.9286%
9 | - | دمپر | قاب | پروفیل طولی و عرضی | Plate | H.D.G | 1.5 | 1000 | 2800 | 3 | 98.91 | 97 | 1.969%
10 |  | ایرواشر | ایربافل | قطعات قاب | Plate | H.D.G | 1.5 | 1000 | 2500 | 3 | 88.3125 | 84 | 5.134%
11 | - | ایرواشر | الیمیناتور | قطعات قاب | Plate | H.D.G | 1.5 | 1000 | 2500 | 3 | 88.3125 | 84 | 5.134%
12 | - | دمپر | قاب | پروفیل طولی و عرضی | Plate | H.D.G | 1.5 | 1000 | 2310 | 6 | 163.2015 | 161 | 1.367%
13 | - | دمپر | قاب | پروفیل طولی و عرضی | Plate | H.D.G | 1.5 | 1000 | 1570 | 8 | 147.894 | 147 | 0.6082%
14 | - | ایرواشر | الیمیناتور ایربافل | قطعات قاب | Plate | H.D.G | 1.5 | 1000 | 3100 | 11 | 401.5275 | 390 | 2.956%
15 | - | فیلتر روتاری هوا | درام | توری پانچی | Plate | ورق روغنی | 1.5 | 1000 | 1650 | 60 | 1165.725 | 450 | 159%
[10 empty] | Refrence Drawing | [5 empty] | Rev. | Date
[10 empty] | Attachment | [5 empty] | Rev. | Date
[11 empty] | Order No | Mat. No | SN
[10 empty] | MR No : | 10193 | 1010 | 1
[10 empty] | Date: | 98.09.25
[10 empty] | Rev.: | 0 | Page No : | 2 of 4
Pos. | Station /Item | Product | Sub.Product | Part | Description | Material | Thk | W | L | Qty (Pcs) | G.W.(Kg) | N.W.(Kg) | Scrap(%) | Remark | موجودی | درخواستی | شماره درخواست خرید
16 | - | D.C.-V.C. | جاروب | درب جاروب | Plate | H.D.G | 1.5 | 1250 | 3400 | 1 | 50.0438 | 36 | 39.01%
17 | - | در تهویه | در | ناودانی تقویتی | Plate | H.D.G | 1.5 | 1250 | 3000 | 2 | 88.3125 | 82 | 7.698%
18 | - | دمپر | قاب | پروفیل طولی و عرضی | Plate | H.D.G | 1.5 | 1250 | 2620 | 2 | 77.1262 | 68 | 13.42%
19 | - | دمپر | قاب | پروفیل طولی و عرضی | Plate | H.D.G | 1.5 | 1250 | 2000 | 2 | 58.875 | 52 | 13.22%
20 | - | دمپر | قاب | پروفیل طولی و عرضی | Plate | H.D.G | 1.5 | 1250 | 1400 | 2 | 41.2125 | 36 | 14.48%
21 | - | فیلتر روتاری هوا | درام | صفحه انتهایی | Plate | H.D.G | 1.5 | 1250 | 2150 | 2 | 63.2906 | 44 | 43.84%
22 | - | فیلتر روتاری هوا | درام | صفحه انتهایی | Plate | H.D.G | 1.5 | 1250 | 3050 | 2 | 89.7844 | 78 | 15.11%
23 | - | دمپر | قاب | پروفیل طولی و عرضی | Plate | H.D.G | 1.5 | 1250 | 1560 | 3 | 68.8838 | 61 | 12.92%
24 | - | دمپر | قاب | پروفیل طولی و عرضی | Plate | H.D.G | 1.5 | 1250 | 1100 | 3 | 48.5719 | 43 | 12.96%
25 | - | دمپر | قاب | پروفیل طولی و عرضی | Plate | H.D.G | 1.5 | 1250 | 1860 | 5 | 136.8844 | 125 | 9.508%
26 | - | دمپر | قاب | پروفیل طولی و عرضی | Plate | H.D.G | 1.5 | 1250 | 2930 | 4 | 172.5037 | 150 | 15%
27 | - | دمپر | قاب | پروفیل طولی و عرضی | Plate | H.D.G | 1.5 | 1250 | 2160 | 10 | 317.925 | 280 | 13.54%
28 | - | D.C.-V.C. | جاروب | بدنه جاروب | Plate | H.D.G | 2 | 1250 | 3600 | 2 | 141.3 | 120 | 17.75%
29 | - | فیلتر روتاری هوا | درام | سینی روتاری | Plate | H.D.G | 2 | 1000 | 2700 | 2 | 84.78 | 60 | 41.3%
30 | - | فیلتر پلنت | فیلتر دیسک | پنل ها کناری | Plate | H.D.G | 2 | 1000 | 2750 | 1 | 43.175 | 30 | 43.92%
31 | - | فیلتر پلنت | فیلتر دیسک | پنل جلو | Plate | H.D.G | 2 | 1000 | 3950 | 1 | 62.015 | 59 | 5.11%
[10 empty] | Refrence Drawing | [5 empty] | Rev. | Date
[10 empty] | Attachment | [5 empty] | Rev. | Date
[11 empty] | Order No | Mat. No | SN
[10 empty] | MR No : | 10193 | 1010 | 1
[10 empty] | Date: | 98.09.25
[10 empty] | Rev.: | 0 | Page No : | 3 of 4
Pos. | Station /Item | Product | Sub.Product | Part | Description | Material | Thk | W | L | Qty (Pcs) | G.W.(Kg) | N.W.(Kg) | Scrap(%) | Remark | موجودی | درخواستی | شماره درخواست خرید
32 | - | فیلتر روتاری هوا | درام | تسمه کلیدی | Plate | H.D.G | 1.5 | 1000 | 3400 | 2 | 80.07 | 80 | 0.0875%
33 | - | فیلتر روتاری هوا | درام | سینی روتاری | Plate | H.D.G | 2 | 1000 | 4000 | 2 | 125.6 | 104 | 20.77%
34 | - | D.C.-V.C. | داست کلکتور | بدنه داست کلکتور | Plate | H.D.G | 2 | 1000 | 3500 | 6 | 329.7 | 260 | 26.81%
35 | - | فیلتر پلنت | فیلتر دیسک | پنل ها کناری | Plate | H.D.G | 2 | 1000 | 2550 | 4 | 160.14 | 112 | 42.98%
36 | - | فیلتر پلنت | فیلتر دیسک | پنل بالا و پایین و درزگیر | Plate | H.D.G | 2 | 1000 | 2650 | 11 | 457.655 | 388 | 17.95%
37 | - | فیلتر پلنت | فیلتر دیسک | باکس مکش | Plate | H.D.G | 2 | 1250 | 2500 | 1 | 49.0625 | 32 | 53.32%
38 | - | فیلتر پلنت | فیلتر دیسک | سینی | Plate | H.D.G | 2 | 1250 | 2700 | 2 | 105.975 | 71 | 49.26%
39 | - | فن محوری | شیپوری | مخروطی | Plate | St-37 | 2.5 | 1250 | 6000 | 2 | 294.375 | 240 | 22.66%
40 | - | D.C.-V.C. فیلتر روتاری هوا | جاروب صفحه متحرک | قطعات جاروب صفحه زیر گیربکس | Plate | St-37 | 3 | 1000 | 1700 | 1 | 40.035 | 22 | 81.98%
41 | - | فن محوری | شیپوری | رینگ | Plate | St-37 | 3 | 1250 | 5100 | 4 | 600.525 | 580 | 3.539%
42 | - | D.C.-V.C. | داست کلکتور | بدنه فن حلزونی | Plate | St-37 | 4 | 1250 | 2500 | 1 | 98.125 | 86 | 14.1%
43 | - | فن محوری | شیپوری | فلنج | Plate | St-37 | 4 | 1250 | 4350 | 1 | 170.7375 | 114 | 49.77%
44 | - | فیلتر روتاری هوا | درام | بدنه درام | Plate | St-37 | 4 | 1500 | 6000 | 2 | 565.2 | 486 | 16.3%
45 | - | فیلتر روتاری هوا | درام | بدنه درام | Plate | St-37 | 4 | 1500 | 2000 | 2 | 188.4 | 144 | 30.83%
46 | - | کویل | کلکتور | نبشی و کلکتور و ناودانی | Plate | St-37 | 4 | 1500 | 6000 | 3 | 847.8 | 770 | 10.1%
47 | - | فیلتر پلنت | فیلتر دیسک | پنل ها کناری | Plate | St-37 | 5 | 1000 | 1650 | 1 | 64.7625 | 39 | 66.06%
[10 empty] | Refrence Drawing | [5 empty] | Rev. | Date
[10 empty] | Attachment | [5 empty] | Rev. | Date
[11 empty] | Order No | Mat. No | SN
[10 empty] | MR No : | 10193 | 1010 | 1
[10 empty] | Date: | 98.09.25
[10 empty] | Rev.: | 0 | Page No : | 4 of 4
Pos. | Station /Item | Product | Sub.Product | Part | Description | Material | Thk | W | L | Qty (Pcs) | G.W.(Kg) | N.W.(Kg) | Scrap(%) | Remark | موجودی | درخواستی | شماره درخواست خرید
48 | - | در تهویه | در | لینک لولا | Plate | St-37 | 5 | 1500 | 750 | 1 | 44.1562 | 34 | 29.87%
49 | - | D.C.-V.C. | جاروب | واگن جاروب | Plate | St-37 | 5 | 1500 | 500 | 1 | 29.4375 | 26 | 13.22%
50 | - | کویل | کلکتور | تیوب شیت | Plate | St-37 | 6 | 1500 | 6000 | 1 | 423.9 | 230 | 84.3%
51 | - | D.C.-V.C. فیلتر روتاری هوا فن | داست کلکتور پایه و صفحه صفحه مثلثی | پایه فن حلزونی | Plate | St-37 | 8 | 1500 | 5800 | 1 | 546.36 | 420 | 30.09%
52 | - | فن | شیپوری | پایه و صفحه | Plate | St-37 | 8 | 1500 | 1450 | 1 | 136.59
53 | - | فیلتر روتاری هوا فن | درام شیپوری | درام پایه و صفحه | Plate | St-37 | 10 | 1500 | 4100 | 1 | 482.775 | 380 | 27.05%
54 | - | فن | شیپوری | پایه و صفحه | Plate | St-37 | 10 | 1500 | 6000 | 1 | 706.5 | 535 | 32.06%
55 | - | فیلتر روتاری هوا | پایه متحرک | صفحه زیر یاتاقان | Plate | St-37 | 20 | 1500 | 100 | 1 | 23.55 | 18 | 30.83%
[10 empty] | Refrence Drawing | [5 empty] | Rev. | Date
[10 empty] | Attachment | [5 empty] | Rev. | Date
نظریه انبار
Dim. / Spec.
This Requisition cancels Requisition No. .....-.....-... dd. .../.../...
Material Requisition (MR)
For
Production
Requeirement:
*
**
Prepared By : Checked By : Approved By :
A.Jokar A.Jokar M.Rezaeifard
Management :
Procurement Q.C. Warehouse Engineering Production Financial Dep't Planning Dep't
This Requisition cancels Requisition No. .....-.....-... dd. .../.../...
Order No : 10193
Product : AC System(Main)
Project : سرجین
Client. : سرجین
Material Requisition (MR)
For
Production
نظریه انبار
Dim. / Spec.
Requeirement:
*
**
Prepared By : Checked By : Approved By :
A.Jokar A.Jokar M.Rezaeifard
Management :
Procurement Q.C. Warehouse Engineering Production Financial Dep't Planning Dep't
This Requisition cancels Requisition No. .....-.....-... dd. .../.../...
Order No : 10193
Product : AC System(Main)
Project : سرجین
Client. : سرجین
Material Requisition (MR)
For
Production
نظریه انبار
Dim. / Spec.
Requeirement:
*
**
Prepared By : Checked By : Approved By :
A.Jokar A.Jokar M.Rezaeifard
Management :
Procurement Q.C. Warehouse Engineering Production Financial Dep't Planning Dep't
This Requisition cancels Requisition No. .....-.....-... dd. .../.../...
Order No : 10193
Product : AC System(Main)
Project : سرجین
Client. : سرجین
Material Requisition (MR)
For
Production
نظریه انبار
Dim. / Spec.
Requeirement:
*
**
Prepared By : Checked By : Approved By :
A.Jokar A.Jokar M.Rezaeifard
Management :
Procurement Q.C. Warehouse Engineering Production Financial Dep't Planning Dep't
Dim. / Spec.
Dim. / Spec.
Dim. / Spec.
Order No : 10193
Product : AC System(Main)
Project : سرجین
Client. : سرجین