## Static Air Filter
محصول |  |  |  | زیرمحصول |  |  | مجموعه |  |  |  |  | قطعه | [5 empty] | فرآیند
کد محصول | تعداد در سفارش | کد زیر محصول | شرح | تعداد در محصول | تعداد در سفارش | کد مجموعه | شرح | تعداد در زیر محصول | تعداد در سفارش | شمارنده | شرح | مشخصات | تعداد در زیر محصول | تعداد در محصول | تعداد در سفارش | مقدار خالص | واحد | نفر ساعت
[10 empty] | 1 | نبشی پایه | 4x40x40x3300 | 32 | 32 | 32 | 256 | Kg
[10 empty] | 2 | قاب | Ø12x4856 | 48 | 48 | 48 | 207 | Kg
[10 empty] | 3 | فلنج V شکل | 4x50x38 | 4 | 4 | 4 | 0.3 | Kg
[10 empty] | 4 | فلنج W شکل | 4x103x70 | 40 | 40 | 40 | 9 | Kg
[10 empty] | 5 | فلنج X شکل | 4x75x47 | 35 | 35 | 35 | 7 | Kg
[10 empty] | 6 | نبشی قاب 1 | 4x58x854 | 64 | 64 | 64 | 100 | Kg
[10 empty] | 7 | نبشی قاب 2 | 4x47x854 | 32 | 32 | 32 | 40 | Kg
[10 empty] | 8 | نبشی اتصال | 2x42x1080 | 96 | 96 | 96 | 68 | Kg
[10 empty] | 9 | پیچ شش گوش | M8x80 | 60 | 60 | 60 | 60 | Pcs
[10 empty] | 10 | رولپلاگ | 8x80 | 60 | 60 | 60 | 60 | Pcs
[10 empty] | 11 | پیچ ورشو | M6x10 | 288 | 288 | 288 | 288 | Pcs
[10 empty] | 12 | توری پارچه ای | 1000x1084 | 48 | 48 | 48 | 48 | Pcs
[10 empty] | 12 | چسب پرزدار | L=4010 | 48 | 48 | 48 | 48 | Pcs
Prepared By : Checked By : Approved By :
A.Jokar A.Mottahed M.Rezaeifard
Management :
Date:
Sales
Q.C.
Warehouse
Planning Dep't
Production
Order No.:
Product: Static Air Filter
Sub-Product:
Station:
Client:
Doc. No.:
Sheet No.: 1 of 1
Rev.: 00
Date: 97.08.30