## MTOP
Pos. | Description | Code | Material Description | Spec | Mat WHC | QP | Unit
| Compactor | 461000000
| Laminar Flat Bar |  | ورق استیل فنر 0.8x1000 | S. Steel 304 | 180080100 | 16 | Kg
| Laminar Flange |  | ورق استیل 1.2x1000 | S. Steel 304 | 180120100 | 5 | Kg
| Cone |  | ورق گالوانیزه 0.8x1250 | H.D.G | 140080125 | 9 | Kg
| Punched Cylinder & Cone |  | ورق استیل نگیر 1x1000 | S.Steel 304 | 180100100 | 17 | Kg
| Casing |  | ورق سیاه 1.5x1250 | St-37 | 130150125 | 75 | Kg
| Devider |  | ورق سیاه 2x1000 | St-37 | 130200100 | 7 | Kg
| Flange |  | ورق سیاه 5x1000 | St-37 | 130500100 | 35 | Kg
| Inlet Flange |  | ورق سیاه 6x1000 | St-37 | 130600100 | 42 | Kg
| S.Steel Flange |  | ورق استیل نگیر 8x1000 | S.Steel 304 | 180800100 | 23 | Kg
| Flange |  | ورق سیاه 8x1250 | St-37 | 130800125 | 98 | Kg
| Main & Middle Flange |  | ورق سیاه 8x1000 | St-37 | 130800100 | 31 | Kg
| Inspection Glass |  | طلق شیشه 3x1000x250 | پلکسی گلاس | 312000001 | 1 | Pcs
| P.E Flange |  | میلگرد پلی اتیلن Ø180 | P.E (H.D) | 259110180 | 1 | Pcs
| P.E Pad |  | ورق پلی اتیلن 20x400x400 | P.E (H.D) | 192200000 | 1 | Pcs
| Sealing |  | لاستیک درزگیر 3x20x30000 | Rubber | 953800012 | 1 | Pcs
| Housing 1 |  | لوله سیاه 8اینچ Thk=6.5 | A-36 | 271100056 | 36.64 | Kg
| Housing 2 |  | لوله سیاه 8اینچ Thk=6.5 | A-36 | 271100056 | 11.6 | Kg
| Actuator Housing |  | لوله سیاه 6اینچ Thk=5.5 | A-36 | 271100042 | 27.8 | Kg
| Angle Flange |  | نبشی آهن 3x30x30 | A-36 | 221030303 | 2.04 | Kg
| Outlet Flange |  | میلگرد آهن Ø10 | A-36 | 251100010 | 2.7 | Kg
| Actuator |  | جک دوطرفه قطر 80 کورس 1000 مطابق سیلندر برند بادران TRX-80-1000-10 | - | C1 | 1 | Pcs
| Actuator Equipments |  | لولا عمودی ته سیلندر مطابق سیلندر برند بادران Xanl/80 | - | C2 | 1 | Pcs
| Actuator Equipments |  | اتصال کوپلینگ سر شفت مطابق سیلندر برند بادران SAF/80 | - | C3 | 1 | Pcs
| Solenoid Valve |  | شیر برقی Solenoid Valve Function: 5:2 Connection : G1/4 Single Solenoid/Spring Return Flow Rate :1250Li/min Max Operating Pressure :10bar 24V-AC As Per Festo Code :V5VA-B-M52 | - | 720200003 | 1 | Pcs
| Air Filter Regulator |  | ریگلاتور فیلتر هوا Air Filter Regulator G1/2-Semi Automatic Manual Drain Filtering Element 25µm With Relieving Operating Pressure :0-10bar With Pressure Gauge Lubrication :G1/2 Atomized Oil | - | C4 | 1 | Pcs
| Pneumatic Fitting |  | Pushing Fitting Connector : G1/2-10mm | - | C5 | 3 | Pcs
| Pneumatic Fitting |  | Pushing Fitting Connector : G1/8-10mm | - | C6 | 1 | Pcs
| Pneumatic Fitting |  | Pushing Fitting Connector : G1/2-Ø10 | - | C7 | 1 | Pcs
| Pneumatic Fitting |  | Pushing Elbow Connector : G1/8-10mm | - | C8 | 2 | Pcs
| Pneumatic Tube |  | Pushing Tube : Ø10x6000 | - | C9 | 1 | Pcs
| Bolting |  | پیچ تمام حدیده M10x30 | گالوانیزه سرد | 011011030 | 48 | Pcs
| Bolting |  | پیچ تمام حدیده M10x35 | گالوانیزه سرد | 011011035 | 12 | Pcs
| Bolting |  | مهره کاسه نمد دار M10 | گالوانیزه سرد | 012050010 | 60 | Pcs
| Bolting |  | پیچ تمام حدیده M8x30 استیل نگیر | S.Steel 304 | 011060830 | 6 | Pcs
| Bolting |  | پیچ تمام حدیده M8x20 | S.Steel 304 | 011060820 | 3 | Pcs
| Bolting |  | مهره دنده درشت M8 | S.Steel 304 | 012070008 | 9 | Pcs
| Bolting |  | پیچ تمام حدیده M8x30 | گالوانیزه سرد | 011010830 | 8 | Pcs
| Bolting |  | پیچ تمام حدیده M8x30 | گالوانیزه سرد | 011010830 | 8 | Pcs
| Bolting |  | مهره کاسه نمد دار M8 | گالوانیزه سرد | 012050008 | 8 | Pcs
| Bolting |  | پیچ سر آلن M8x25 | گالوانیزه سرد | 011150825 | 4 | Pcs
| Bolting |  | پیچ سر خزینه M10x40 | گالوانیزه سرد | 013231040 | 3 | Pcs
| Control Board |  | برد کنترل | - | C10 | 1 | Pcs
| Alarm |  | آلارم نوری - صوتی 24VAC | - | C11 | 1 | Pcs
| Pressure Switch |  | Pressure Switch Adjustment Range: 1000-5000 Pa | - | C12 | 1 | Pcs
| ترانس تبدیل |  | ترانس تبدیل 220V/24vAC/5A | - | C13 | 1 | Pcs
| Sensor Cable |  | Sensor Cable 4*1mm2 | - | C14 | 20 | m
| Chasis |  | قوطی آهن 40*40 | - | 231040040 | 160 | kg
| Chasis Bolt |  | رول بولت 80*10 | - | 133510080 | 12 | Pcs

## Material Pricing
Material Description | Spec | Mat WHC | Unit | Material Price
Pressure Switch Adjustment Range: 1000-5000 Pa | - | C12 | Pcs
Pushing Elbow Connector : G1/8-10mm | - | C8 | Pcs
Pushing Fitting Connector : G1/2-10mm | - | C5 | Pcs
Pushing Fitting Connector : G1/2-Ø10 | - | C7 | Pcs
Pushing Fitting Connector : G1/8-10mm | - | C6 | Pcs
Pushing Tube : Ø10x6000 | - | C9 | Pcs
Sensor Cable 4*1mm2 | - | C14 | m
اتصال کوپلینگ سر شفت مطابق سیلندر برند بادران SAF/80 | - | C3 | Pcs
آلارم نوری - صوتی 24VAC | - | C11 | Pcs
برد کنترل | - | C10 | Pcs
پیچ تمام حدیده M10x30 | گالوانیزه سرد | 011011030 | Pcs
پیچ تمام حدیده M10x35 | گالوانیزه سرد | 011011035 | Pcs
پیچ تمام حدیده M8x20 | S.Steel 304 | 011060820 | Pcs
پیچ تمام حدیده M8x30 | گالوانیزه سرد | 011010830 | Pcs
پیچ تمام حدیده M8x30 استیل نگیر | S.Steel 304 | 011060830 | Pcs
پیچ سر آلن M8x25 | گالوانیزه سرد | 011150825 | Pcs
پیچ سر خزینه M10x40 | گالوانیزه سرد | 013231040 | Pcs
ترانس تبدیل 220V/24vAC/5A | - | C13 | Pcs
جک دوطرفه قطر 80 کورس 1000 مطابق سیلندر برند بادران TRX-80-1000-10 | - | C1 | Pcs
ریگلاتور فیلتر هوا Air Filter Regulator G1/2-Semi Automatic Manual Drain Filtering Element 25µm With Relieving Operating Pressure :0-10bar With Pressure Gauge Lubrication :G1/2 Atomized Oil | - | C4 | Pcs
شیر برقی Solenoid Valve Function: 5:2 Connection : G1/4 Single Solenoid/Spring Return Flow Rate :1250Li/min Max Operating Pressure :10bar 24V-AC As Per Festo Code :V5VA-B-M52 | - | 720200003 | Pcs
طلق شیشه 3x1000x250 | پلکسی گلاس | 312000001 | Pcs
لاستیک درزگیر 3x20x30000 | Rubber | 953800012 | Pcs
لولا عمودی ته سیلندر مطابق سیلندر برند بادران Xanl/80 | - | C2 | Pcs
لوله سیاه 6اینچ Thk=5.5 | A-36 | 271100042 | Kg
لوله سیاه 8اینچ Thk=6.5 | A-36 | 271100056 | Kg
مهره دنده درشت M8 | S.Steel 304 | 012070008 | Pcs
مهره کاسه نمد دار M10 | گالوانیزه سرد | 012050010 | Pcs
مهره کاسه نمد دار M8 | گالوانیزه سرد | 012050008 | Pcs
میلگرد آهن Ø10 | A-36 | 251100010 | Kg
میلگرد پلی اتیلن Ø180 | P.E (H.D) | 259110180 | Pcs
نبشی آهن 3x30x30 | A-36 | 221030303 | Kg
ورق استیل 1.2x1000 | S. Steel 304 | 180120100 | Kg
ورق استیل فنر 0.8x1000 | S. Steel 304 | 180080100 | Kg
ورق استیل نگیر 1x1000 | S.Steel 304 | 180100100 | Kg
ورق استیل نگیر 8x1000 | S.Steel 304 | 180800100 | Kg
ورق پلی اتیلن 20x400x400 | P.E (H.D) | 192200000 | Pcs
ورق سیاه 1.5x1250 | St-37 | 130150125 | Kg
ورق سیاه 2x1000 | St-37 | 130200100 | Kg
ورق سیاه 5x1000 | St-37 | 130500100 | Kg
ورق سیاه 6x1000 | St-37 | 130600100 | Kg
ورق سیاه 8x1000 | St-37 | 130800100 | Kg
ورق سیاه 8x1250 | St-37 | 130800125 | Kg
ورق گالوانیزه 0.8x1250 | H.D.G | 140080125 | Kg