## Input
W | 1500
H | 2000

## MTO (hidden)
Dimension
Pos. | Part | Description | Thk | W | L | Material | Qty. | N.W. | G.W. | Unit | Scrap
1 | W Frame | Plate | 1.5 | 370 | 1500 | H.D.G | 2 | 13.0702 | 14.7694 | kg | 13%
2 | H Frame | Plate | 1.5 | 370 | 2000 | H.D.G | 2 | 17.427 | 19.6925 | kg | 13%
3 | Column | Plate | 1.5 | 260 | 2000 | H.D.G | 0 | 0 | 0 | kg | 0%
4 | Rod | Plate | 2 | 36 | 1900 | H.D.G | 2 | 2.1478 | 2.2122 | kg | 3%
5 | Link | Plate | 3 | 30 | 490 | H.D.G | 1 | 0.34619 | 0.34619 | kg | 0%
6 | Air Seal | Plate | 1.5 | 58 | 1500 | H.D.G | 1 | 1.0244 | 1.1371 | kg | 11%
7 | Blade | - | - | - | 1500 | Al | 13 |  | 25.35 | kg
8 | بادامک | - | - | - | - | Polyamide | 13 |  | 13 | Pcs
9 | بوش | - | - | - | - | ABS | 26 |  | 26 | Pcs
10 | فشنگی چهارگوش | - | - | - | - | PolyStyren | 13 |  | 13 | Pcs
11 | واسطه چهارگوش | - | - | - | - | Polyamide | 13 |  | 13 | Pcs
12 | گوشک | - | - | - | - | H.D.G | 8 |  | 8 | Pcs
13 | واشر تخت | F.W. | A | 12 | - |  | 13 |  | 13 | Pcs
14 | اشپیل |  | - | 2.6 | 30 |  | 13 |  | 13 | Pcs
15 | پیچ آلن مخروطی | Bolt | M | 10 | 25 |  | 13 |  | 13 | Pcs
16 | مهره چهار گوش | Nut | M | 10 | 8*20*20 |  | 13 |  | 13 | Pcs
17 | پیچ شش گوش | Bolt | M | 10 | 15 |  | 32 |  | 32 | Pcs
18 | مهره شش گوش | Nut | M | 10 | - |  | 32 |  | 32 | Pcs
19 | نبشی اتصال ستون میانی | Plate | 2 | 30 | 67 |  | 0 | 0 | 0 | kg
20 | نبشی اتصال قاب | Plate | 1.5 | 40 | 220 |  | 4 | 0.41448 | 0.41448 | kg
21 | نبشی اتصال به دیوار | Angle | 40 | 40 | 50 |  | 4 |  | 0.5 | kg
22 | نوار درز | - | - | - | 2000 | P.E. | 2 |  | 0.64 | kg
Input Data
Width | 1500
Height | 2000
in or out ? | in
No of Sets: | 1
w Criteria | 1600
h Critera: | 3000
w | 1500 | h | 2000
W_p | 1500 | h_p | 2000
Nw | 1 | Nh | 1
0.15789 | Blade Criteria
13 | Blade
1 | Airseal

## MTOP
Pos. | Description | Code | Material Description | Spec | Mat WHC | QP | Unit
| Damper Single | 110000000
| قاب عرضی | 110010101 | ورق گالوانیزه 1250*1.5 | گالوانیزه | 140150125 | 14.7694 | kg
| قاب طولی | 110010102 | ورق گالوانیزه 1250*1.5 | گالوانیزه | 140150125 | 19.6925 | kg
| نبشی اتصال قاب | 110010103 | ورق گالوانیزه 1000*1.5 | گالوانیزه | 140150100 | 0.41448 | kg
| گوشک | 950100005 | گوشک قاب دمپر | گالوانیزه | 950100005 | 8 | Pcs
| نوار دمپر | 110010105 | مواد خام پلی اتیلن | پلی اتیلن | 299120000 | 0.64 | kg
| پیچ شش گوش | 011011015 | پیچ تمام حدیده M10*15 | گالوانیزه | 011011015 | 32 | Pcs
| مهره شش گوش | 012010010 | مهره دنده درشت M10 | گالوانیزه | 012010010 | 32 | Pcs
| نبشی اتصال به دیوار | 9501A0030 | نبشی آهن 40*40 | آهن معمولی | 221040404 | 0.5 | kg
| تیغه دمپر | 110020101 | تیغه دمپر آلومینیومی | آلومینیوم | 294000000 | 25.35 | kg
| بادامک | 9501000B2 | بادامک پلاستیکی دمپر تهویه | پلی آمید | 9501000B2 | 13 | Pcs
| واسطه چهار گوش | 9501000B3 | واسطه چهارگوش دمپر | پلی آمید | 9501000B3 | 13 | Pcs
| فشنگی | 9501000B4 | فشنگی پلاستیکی دمپر | پلی استایرن | 9501000B4 | 13 | Pcs
| بوش تفلون | 950100006 | بوش قاب دمپر | ABS | 950100006 | 26 | Pcs
| پیچ آلن مخروطی | 950100011 | پیچ آلن مخروطی بادامک دمپر 25*10 | گالوانیزه | 950100011 | 13 | Pcs
| مهره چهار گوش | 950100013 | مهره چهار گوش بادامک دمپر | گالوانیزه | 950100013 | 13 | Pcs
| چهارگوش شفت دمپر موتور | 110030101 | میل چهارگوش آهن 16*16 | آهن معمولی | 251400016 | 0.06 | kg
| شش گوش شفت دمپر موتور | 110030102 | شش گوش آهن 17 | آهن معمولی | 251600017 | 0.2 | kg
| بادامک شفت دمپر موتور | 110030103 | ورق سیاه 1250*3 | سیاه | 130300125 | 0.07 | kg
| صفحه دمپر موتور | 110030104 | ورق گالوانیزه 1000*2 | گالوانیزه | 140200100 | 0.5 | kg
| بازو | 110030201 | ورق گالوانیزه 1000*1.5 | گالوانیزه | 140150100 | 2.2122 | kg
| لینک | 110030202 | ورق سیاه 1250*4 | سیاه | 130400125 | 0.34619 | kg
| واشر تخت | 012101224 | واشر تخت 24*12 | گالوانیزه | 012101224 | 13 | Pcs
| اشپیل | 013300003 | اشپیل 3 | گالوانیزه | 013300003 | 13 | Pcs

## Material Pricing
Material Description | Spec | Mat WHC | Unit | Material Price
ورق گالوانیزه 1250*1.5 | گالوانیزه | 140150125 | kg
ورق گالوانیزه 1000*1.5 | گالوانیزه | 140150100 | kg
ورق گالوانیزه 1000*2 | گالوانیزه | 140200100 | kg
ورق سیاه 1250*3 | سیاه | 130300125 | kg
ورق سیاه 1250*4 | سیاه | 130400125 | kg
گوشک قاب دمپر | گالوانیزه | 950100005 | Pcs
تیغه دمپر آلومینیومی | آلومینیوم | 294000000 | kg
بادامک پلاستیکی دمپر تهویه | پلی آمید | 9501000B2 | Pcs
واسطه چهارگوش دمپر | پلی آمید | 9501000B3 | Pcs
فشنگی پلاستیکی دمپر | پلی استایرن | 9501000B4 | Pcs
بوش قاب دمپر | ABS | 950100006 | Pcs
مواد خام پلی اتیلن | پلی اتیلن | 299120000 | kg
پیچ تمام حدیده M10*15 | گالوانیزه | 011011015 | Pcs
مهره دنده درشت M10 | گالوانیزه | 012010010 | Pcs
واشر تخت 24*12 | گالوانیزه | 012101224 | Pcs
اشپیل 3 | گالوانیزه | 013300003 | Pcs
پیچ آلن مخروطی بادامک دمپر 25*10 | گالوانیزه | 950100011 | Pcs
مهره چهار گوش بادامک دمپر | گالوانیزه | 950100013 | Pcs
نبشی آهن 40*40 | آهن معمولی | 221040404 | kg
میل چهارگوش آهن 16*16 | آهن معمولی | 251400016 | kg
شش گوش آهن 17 | آهن معمولی | 251600017 | kg