## MTOP
Pos. | Description | Code | Material Description | Spec | Mat WHC | QP | Unit
| Dust Fan | 161000000
| L-Frame,Sweeped Frame |  | ورق سیاه 2x1250 | St-37 | 130200125 | 11 | Kg
| Impeller Disk & Suppoert |  | ورق سیاه 4x1500 | St-37 | 130400150 | 64 | Kg
| Impeller Blade & Flanges |  | ورق سیاه 5x1500 | St-37 | 130500150 | 30 | Kg
| Motor Saddle |  | ورق سیاه 6x1000 | St-37 | 130600100 | 21 | Kg
| Vertical & Horizontal angle |  | نبشی آهن 5x50x50 | A-36 | 221050505 | 8 | Kg
| Sealing Disk |  | ورق پلی اتیلن 4 | P.E. | D1 | 0.66 | Kg
| Boilting |  | پیچ تمام حدیده M16x55 | گالوانیزه سرد | 011011655 | 1 | Pcs
| Boilting |  | پیچ تمام حدیده M14x55 | گالوانیزه سرد | 011011455 | 4 | Pcs
| Boilting |  | مهره دنده درشت M14 | گالوانیزه سرد | 012010014 | 4 | Pcs
| Boilting |  | واشر تخت 30*14 | گالوانیزه سرد | 012101430 | 8 | Pcs
| Boilting |  | واشر فنری 14 | گالوانیزه سرد | 012111014 | 4 | Pcs
| Boilting |  | واشر فنری 16 | گالوانیزه سرد | 012111016 | 1 | Pcs
| Boilting |  | پیچ تمام حدیده M8x20 | گالوانیزه سرد | 011010820 | 32 | Pcs
| Boilting |  | مهره فلنجدار M8 | گالوانیزه سرد | D2 | 24 | Pcs
| Boilting |  | پیچ سر خزینه M6x12 | گالوانیزه سرد | 013230612 | 3 | Pcs
| Key |  | خار شفت محور 8x12x115 | St-52 | 980812115 | 1 | Pcs
| E-Motor |  | الکترو موتور 11Kw-3000rpm | - | 050001130 | 1 | Pcs

## Material Pricing
Material Description | Spec | Mat WHC | Unit | Material Price
الکترو موتور 11Kw-3000rpm | - | 050001130 | Pcs
پیچ تمام حدیده M14x55 | گالوانیزه سرد | 011011455 | Pcs
پیچ تمام حدیده M16x55 | گالوانیزه سرد | 011011655 | Pcs
پیچ تمام حدیده M8x20 | گالوانیزه سرد | 011010820 | Pcs
پیچ سر خزینه M6x12 | گالوانیزه سرد | 013230612 | Pcs
خار شفت محور 8x12x115 | St-52 | 980812115 | Pcs
مهره دنده درشت M14 | گالوانیزه سرد | 012010014 | Pcs
مهره فلنجدار M8 | گالوانیزه سرد | D2 | Pcs
نبشی آهن 5x50x50 | A-36 | 221050505 | Kg
واشر تخت 30*14 | گالوانیزه سرد | 012101430 | Pcs
واشر فنری 14 | گالوانیزه سرد | 012111014 | Pcs
واشر فنری 16 | گالوانیزه سرد | 012111016 | Pcs
ورق پلی اتیلن 4 | P.E. | D1 | Kg
ورق سیاه 2x1250 | St-37 | 130200125 | Kg
ورق سیاه 4x1500 | St-37 | 130400150 | Kg
ورق سیاه 5x1500 | St-37 | 130500150 | Kg
ورق سیاه 6x1000 | St-37 | 130600100 | Kg