## 3070
[9 empty] | Order No | Mat. No | SN
[8 empty] | MR No : | 10122 | 3070 | 1
[8 empty] | Date: | 97.11.27
[8 empty] | Rev.: | 0 | Page No : | 1 of 1
Pos. | Station /Item | Product | Sub.Product | Part | Description | Material | Dim./Spec. | Qty (Pcs) | G.W.(Kg) | N.W.(Kg) | Scrap(%) | Remark | موجودی | درخواستی | شماره درخواست خرید
1 | AC-1 | در تهویه | در | فوم | قطعه پیش ساخته | پلی استایرن | 40x1000x2000 | 8 | - | - | - | -
2 | AC-1 | در تهویه | در | لاستیک درزگیر | قطعه پیش ساخته | لاستیک | 15m | 1 | - | - | - | -
3 | AC-1 | در تهویه | در | مغزی درزگیر | قطعه پیش ساخته | لاستیک | 15m | 1 | - | - | - | -
4 | AC-1 | در تهویه | در | لاستیک اسفنجی | قطعه پیش ساخته | لاستیک | 5x1000x4000 | 2 | - | - | - | -
5 | AC-1 | در تهویه | در | طلق | قطعه پیش ساخته | پلکسی گلاس | 3x1200x1800 | 1 | - | - | - | -
6 | AC-1 | داست کلکتور | داست کلکتور | کیسه یک سر باز | قطعه پیش ساخته | پلی استر | Ø350 | 4 | - | - | - | -
7 | AC-1 | داست کلکتور | داست کلکتور | کیسه دو سر باز | قطعه پیش ساخته | پلی استر | Ø350 | 4 | - | - | - | -
8 | AC-1 | جاروب | جاروب | لاستیک درزگیر | قطعه پیش ساخته | لاستیک | 3x40x14000 | 1 | - | - | - | -
9 | AC-1 | جاروب | جاروب | زنجیر | قطعه پیش ساخته | آهن معمولی | 40 | 2 | - | - | - | -
10 | AC-1 | جاروب | جاروب | خار دو سر تخت | قطعه پیش ساخته | St- 52 | 6x6x90 | 2 | - | - | - | -
11 | AC-1 | جاروب | جاروب | خار دو سر تخت | قطعه پیش ساخته | St- 52 | 6x6x50 | 2 | - | - | - | -
12 | AC-1 | جاروب | جاروب | خورشیدی چرخدنده | قطعه پیش ساخته | آهن معمولی | Ø80 | 6 | - | - | - | -
13 | AC-1 | فیلتر روتاری هوا | درام | لاستیک هوابندی | قطعه پیش ساخته | لاستیک نخ دار | 1000x8050 | 1 | - | - | - | -
[8 empty] | Refrence Drawing | [5 empty] | Rev. | Date
[8 empty] | Attachment | [5 empty] | Rev. | Date
This Requisition cancels Requisition No. .....-.....-... dd. .../.../...
Order No : 10122
Product : AC System AC-1
Project : ساوین تاب
Client. : ساوین تاب
Material Requisition (MR)
For
Production
نظریه انبار
Requeirement:
*
**
Prepared By : Checked By : Approved By :
A.Jokar M.Rezaeifard M.Rezaeifard
Management :
Procurement Q.C. Warehouse Engineering Production Financial Dep't Planning Dep't

## 3060
[9 empty] | Order No | Mat. No | SN
[8 empty] | MR No : | 10122 | 3060 | 1
[8 empty] | Date: | 97.11.27
[8 empty] | Rev.: | 0 | Page No : | 1 of 1
Pos. | Station /Item | Product | Sub.Product | Part | Description | Material | Dim./Spec. | Qty (Pcs) | G.W.(Kg) | N.W.(Kg) | Scrap(%) | Remark | موجودی | درخواستی | شماره درخواست خرید
1 | AC-1 | جاروب | جاروب | Bearing | Deep Groove Ball Bearing | - | 6000 ZZ | 28 | - | - | - | -
1 | AC-1 | فیلتر روتاری هوا | پایه ثابت و متحرک | Bearing & Housing | Bearing & Housing | - | UCP 212 | 4 | - | - | - | -
1 | AC-1 | فیلتر روتاری هوا | سیستم محرک | Bearing | Deep Groove Ball Bearing | - | 6201 ZZ | 2 | - | - | - | -
[8 empty] | Refrence Drawing | [5 empty] | Rev. | Date
[8 empty] | Attachment | [5 empty] | Rev. | Date
This Requisition cancels Requisition No. .....-.....-... dd. .../.../...
Order No : 10122
Product : AC System AC-1
Project : ساوین تاب
Client. : ساوین تاب
Material Requisition (MR)
For
Production
نظریه انبار
Requeirement:
*
**
Prepared By : Checked By : Approved By :
A.Jokar M.Rezaeifard M.Rezaeifard
Management :
Procurement Q.C. Warehouse Engineering Production Financial Dep't Planning Dep't

## 3030
[10 empty] | Order No | Mat. No | SN
[9 empty] | MR No : | 10074 | 3030 | 1
[9 empty] | Date: | 97.11.27
[9 empty] | Rev.: | 0 | Page No : | 1 of 1
Pos. | Station /Item | Product | Sub.Product | Part | Description | Material | Diameter | L | Qty (Pcs) | G.W.(Kg) | N.W.(Kg) | Scrap(%) | Remark | موجودی | درخواستی | شماره درخواست خرید
1 | AC-1 | جاروب | جاروب | چرخ واگن | میلگرد | P.E. | 65 | 500 | 1 | 2 | 0.8 | 150% | --
2 | AC-1 | جاروب | جاروب | تفلونی زنجیر | چهارگوش | P.E. | 40x40 | 100 | 1 | 0.5 | 0.4 | 25% | --
[9 empty] | Refrence Drawing | [5 empty] | Rev. | Date
[9 empty] | Attachment | [5 empty] | Rev. | Date
This Requisition cancels Requisition No.
Order No : 10122
Product : AC System AC-1
Project : ساوین تاب
Client. : ساوین تاب
Material Requisition (MR)
For
Production
Requeirement:
*
**
Prepared By : Checked By : Approved By :
A.Jokar M.Rezaeifard M.Rezaeifard
Management :
Procurement Q.C. Warehouse Engineering Production Financial Dep't Planning Dep't
نظریه انبار
Dim. / Spec.

## 3020
[11 empty] | Order No | Mat. No | SN
[10 empty] | MR No : | 10122 | 3020 | 1
[10 empty] | Date: | 97.11.27
[10 empty] | Rev.: | 0 | Page No : | 1 of 1
Pos. | Station /Item | Product | Sub.Product | Part | Description | Material | D.N | Thk | L | Qty (Pcs) | G.W.(Kg) | N.W.(Kg) | Scrap(%) | Remark | موجودی | درخواستی | شماره درخواست خرید
1 | AC-1 | داست کلکتور | نازل مکش | لوله خرطومی | لوله خرطومی | P.V.C | 110 | - | 3000 | 6 | - | - | - | سیم دار
2 | AC-1 | داست کلکتور | نازل مکش | سری نازل | لوله | P.V.C | 110 | - | 3000 | 1 | - | - | - | -
[10 empty] | Refrence Drawing | [5 empty] | Rev. | Date
[10 empty] | Attachment | [5 empty] | Rev. | Date
This Requisition cancels Requisition No. .....-.....-... dd. .../.../...
Order No : 10122
Product : AC System AC-1
Project : ساوین تاب
Client. : ساوین تاب
Material Requisition (MR)
For
Production
نظریه انبار
Requeirement:
*
**
Prepared By : Checked By : Approved By :
A.Jokar M.Rezaeifard M.Rezaeifard
Dim. / Spec.
Management :
Procurement Q.C. Warehouse Engineering Production Financial Dep't Planning Dep't

## 2010
[9 empty] | Order No | Mat. No | SN
[8 empty] | MR No : | 10122 | 2010 | 1
[8 empty] | Date: | 97.11.27
[8 empty] | Rev.: | 0 | Page No : | 1 of 1
Pos. | Station /Item | Product | Sub.Product | Part | Description | Power (Kw) | Speed (RPM) | Electrical Input | Motor Type | Motor Protection | Brand | Qty (Pcs) | موجودی | درخواستی | شماره درخواست خرید
1 | AC-1 | داست کلکتور | فن حلزونی | الکترو موتور | الکترو موتور | 2.2 | 3000 | 380V 3ph | فلنج دار | IP:54 | - | 4
2 | AC-1 | جاروب | جاروب | الکترو گیربکس | الکترو گیربکس | 0.09 | 1500 | 380V 3ph | فلنج دار | IP:54 | - | 2
3 | AC-1 | فیلتر روتاری هوا | سیستم محرک | الکترو گیربکس | الکترو گیربکس | 0.37 | 1500 | 380V 3ph | پایه دار | IP:54 | - | 2
[8 empty] | Refrence Drawing | [5 empty] | Rev. | Date
[8 empty] | Attachment | [5 empty] | Rev. | Date
This Requisition cancels Requisition No. .....-.....-... dd. .../.../...
Order No : 10122
Product : AC System AC-1
Project : ساوین تاب
Client. : ساوین تاب
Material Requisition (MR)
For
Production
نظریه انبار
Requeirement:
*
**
Prepared By : Checked By : Approved By :
A.Jokar M.Rezaeifard M.Rezaeifard
Management :
Procurement Q.C. Warehouse Engineering Production Financial Dep't Planning Dep't

## 1070
[9 empty] | Order No | Mat. No | SN
[8 empty] | MR No : | 10122 | 1070 | 1
[8 empty] | Date: | 97.11.27
[8 empty] | Rev.: | 0 | Page No : | 1 of 1
Pos. | Station /Item | Product | Sub.Product | Part | Description | Material | Dim./Spec. | Qty (Pcs) | G.W.(Kg) | N.W.(Kg) | Scrap(%) | Remark | موجودی | درخواستی | شماره درخواست خرید
1 | AC-1 | در تهویه | در | دستگیره | قطعه پیش ساخته | Aluminium | - | 8 | - | - | - | -
2 | AC-1 | داست کلکتور | فن حلزونی | بست کمربندی | قطعه پیش ساخته | H.D.G | - | 4 | - | - | - | -
3 | AC-1 | داست کلکتور | فن حلزونی | پره فن حلزونی چپ گرد | قطعه پیش ساخته | Aluminium | - | 2 | - | - | -
4 | AC-1 | داست کلکتور | فن حلزونی | پره فن حلزونی راست گرد | قطعه پیش ساخته | Aluminium | - | 2 | - | - | - | -
5 | AC-1 | داست کلکتور | فن حلزونی | قیفی فن حلزونی | قطعه پیش ساخته | Aluminium | - | 4 | - | - | - | -
6 | AC-1 | داست کلکتور | داست کلکتور | بست داست کلکتور | قطعه پیش ساخته | H.D.G | - | 12 | - | - | - | -
[8 empty] | Refrence Drawing | [5 empty] | Rev. | Date
[8 empty] | Attachment | [5 empty] | Rev. | Date
This Requisition cancels Requisition No. .....-.....-... dd. .../.../...
Order No : 10122
Product : AC System AC-1
Project : ساوین تاب
Client. : ساوین تاب
Material Requisition (MR)
For
Production
نظریه انبار
Requeirement:
*
**
Prepared By : Checked By : Approved By :
A.Jokar M.Rezaeifard M.Rezaeifard
Management :
Procurement Q.C. Warehouse Engineering Production Financial Dep't Planning Dep't

## 1050
[12 empty] | Order No | Mat. No | SN
[11 empty] | MR No : | 10122 | 1050 | 1
[11 empty] | Date: | 97.11.27
[11 empty] | Rev.: | 0 | Page No : | 1 of 1
Pos. | Station /Item | Product | Sub.Product | Part | Description | Material | قطر سیم | چشمه | عرض | طول | Qty (Pcs) | G.W.(Kg) | N.W.(Kg) | Scrap(%) | Remark | موجودی | درخواستی | شماره درخواست خرید
1 | AC-1 | دمپر | قاب | توری دمپر | توری جوشی | گالوانیزه | 1.3 | 17.7 | 1000 | 30000 | 1 | -- | -- | -- | 30متر
2 | AC-1 | ایرواشر | فیلتر استاتیک آب | توری | توری بافته شده | استیل نگیر | 0.5 | 2.3 | 1000 | 1200 | 1 | -- | -- | -- | -
[11 empty] | Refrence Drawing | [5 empty] | Rev. | Date
[11 empty] | Attachment | [5 empty] | Rev. | Date
This Requisition cancels Requisition No. .....-.....-... dd. .../.../...
Order No : 10122
Product : AC System AC-1
Project : ساوین تاب
Client. : ساوین تاب
Material Requisition (MR)
For
Production
نظریه انبار
Requeirement:
*
**
Dim. / Spec.
Prepared By : Checked By : Approved By :
A.Jokar M.Rezaeifard M.Rezaeifard
Management :
Procurement Q.C. Warehouse Engineering Production Financial Dep't Planning Dep't

## 1040
[11 empty] | Order No | Mat. No | SN
[10 empty] | MR No : | 10074 | 1040 | 1
[10 empty] | Date: | 97.11.27
[10 empty] | Rev.: | 0 | Page No : | 1 of 1
Pos. | Station /Item | Product | Sub.Product | Part | Description | Material | Thk. | Size | L | Qty (Pcs) | G.W.(Kg) | N.W.(Kg) | Scrap(%) | Remark | موجودی | درخواستی | شماره درخواست خرید
1 | AC-1 | در تهویه | قاب | قاب عرضی و طولی | قوطی | آهن معمولی | 2.9 | 40x40 | 6000 | 8 | 160 | 138 | 15.94% | --
2 | AC-1 | جاروب | جاروب | پایه جاروب | قوطی | آهن معمولی | 2.9 | 70x70 | 6000 | 1 | 65 | 34 | 91.18% | --
3 | AC-1 | جاروب و داست کلکتور | فن حلزونی و جاروب | فلنج و تکیه گاه | نبشی | آهن معمولی | 3 | 30x30 | 6000 | 4 | 17 | 12 | 41.67% | --
Pos. | Station /Item | Product | Sub.Product | Part | Description | Material | W | H | L | Qty (Pcs) | G.W.(Kg) | N.W.(Kg) | Scrap(%) | Remark | موجودی | درخواستی | شماره درخواست خرید
4 | AC-1 | در تهویه | قاب | لولا | شمش | آهن معمولی | 20 | 15 | 990 | 1 | 2.3314 | 2 | 16.57% | --
Pos. | Station /Item | Product | Sub.Product | Part | Description | Material | Diameter |  | L | Qty (Pcs) | G.W.(Kg) | N.W.(Kg) | Scrap(%) | Remark | موجودی | درخواستی | شماره درخواست خرید
5 | AC-1 | در تهویه | قاب | لولا | میلگرد | آهن معمولی | 15 |  | 1850 | 1 | 2 | 2 | 0% | --
6 | AC-1 | در تهویه | قاب | لولا | میلگرد | آهن معمولی | 12 |  | 6000 | 4 | 22 | 18 | 22.22% | --
7 | AC-1 | ایرواشر | فیلتر استاتیک آب | دستگیره | میلگرد | استیل نگیر | 8 |  | 500 | 1 | 0.2 | 0.19 | 5.263% | --
[10 empty] | Refrence Drawing | [5 empty] | Rev. | Date
[10 empty] | Attachment | [5 empty] | Rev. | Date
This Requisition cancels Requisition No.
Order No : 10122
Product : AC System AC-1
Project : ساوین تاب
Client. : ساوین تاب
Material Requisition (MR)
For
Production
نظریه انبار
Requeirement:
*
**
Prepared By : Checked By : Approved By :
A.Jokar M.Rezaeifard M.Rezaeifard
Dim. / Spec.
Management :
Procurement Q.C. Warehouse Engineering Production Financial Dep't Planning Dep't
نظریه انبار
Dim. / Spec.
نظریه انبار
Dim. / Spec.

## 1020
[11 empty] | Order No | Mat. No | SN
[10 empty] | MR No : | 10122 | 1020 | 1
[10 empty] | Date: | 97.11.14
[10 empty] | Rev.: | 0 | Page No : | 1 of 1
Pos. | Station /Item | Product | Sub.Product | Part | Description | Material | D.N | SCH | L | Qty (Pcs) | G.W.(Kg) | N.W.(Kg) | Scrap(%) | Remark | موجودی | درخواستی | شماره درخواست خرید
1 | AC-1 | در تهویه | در | دستگیره | لوله | A-53 | 3/4" | 40 | 1000 | 1 | 1 | 0.9 | 11.11% | درزدار
2 | AC-1 | جاروب | جاروب | لوله نگهدارنده | لوله | A-53 | 1" | 10 | 3500 | 1 | 7.5 | 6.5 | 15.38% | درزدار
4 | AC-1 | ایرواشر | سیستم آبرسانی | لوله | لوله | A-53 | 8" | 10 | 6000 | 1 | 120 | 120 | 0% | -
[10 empty] | Refrence Drawing | [5 empty] | Rev. | Date
[10 empty] | Attachment | [5 empty] | Rev. | Date
This Requisition cancels Requisition No. .....-.....-... dd. .../.../...
Order No : 10122
Product : AC System AC-1
Project : ساوین تاب
Client. : ساوین تاب
Material Requisition (MR)
For
Production
نظریه انبار
Requeirement:
*
**
Prepared By : Checked By : Approved By :
A.Jokar M.Rezaeifard M.Rezaeifard
Dim. / Spec.
Management :
Procurement Q.C. Warehouse Engineering Production Financial Dep't Planning Dep't

## 1010
[11 empty] | Order No | Mat. No | SN
[10 empty] | MR No : | 10122 | 1010 | 1
[10 empty] | Date: | 97.11.27
[10 empty] | Rev.: | 0 | Page No : | 1 of 1
Pos. | Station /Item | Product | Sub.Product | Part | Description | Material | Thk. | W | L | Qty (Sheet) | G.W.(Kg) | N.W.(Kg) | Scrap(%) | Remark | موجودی | درخواستی | شماره درخواست خرید
1 | AC-1 | در تهویه دریچه بازدید | در | پد بزرگ و کوچک | ورق | H.D.G | 1.2 | 1000 | 2200 | 15 | 310.86 | 254 | 22.39%
2 | AC-1 | در تهویه دریچه بازدید | در | ناودانی تقویتی | ورق | H.D.G | 1.5 | 1000 | 1500 | 1 | 17.6625 | 17 | 3.897%
3 | AC-1 | ایرواشر | فیلتر استاتیک آب | قطعات قاب | ورق | استیل نگیر | 1.5 | 1000 | 2000 | 1 | 23.55 | 12 | 96.25%
4 | AC-1 | ایرواشر | فیلتر استاتیک آب | قطعات قاب | ورق | استیل نگیر | 2 | 1000 | 2000 | 1 | 31.4 | 19 | 65.26%
5 | AC-1 | داست کلکتور و جاروب | جاروب و فن حلزونی | بدنه و صفحه رویی | ورق | H.D.G | 2 | 1000 | 3600 | 1 | 56.52 | 51 | 10.82%
6 | AC-1 | داست کلکتور و جاروب | داست کلکتور و جاروب | بدنه | ورق | H.D.G | 2 | 1000 | 3400 | 5 | 266.9 | 229 | 16.55%
7 | AC-1 | فن محوری | فن کیس | مخروطی | ورق | St-37 | 2.5 | 1250 | 5000 | 1 | 122.6562 | 98 | 25.16%
8 | AC-1 | فن و جاروب | فن کیس و جاروب | رینگ و سیخک و بدنه | ورق | St-37 | 3 | 1000 | 4450 | 2 | 209.595 | 191 | 9.736%
9 | AC-1 | فن و داست کلکتور | فن کیس و فن حلزونی | فلنج و صفحه زیری | ورق | St-37 | 4 | 1250 | 2750 | 1 | 107.9375 | 72 | 49.91%
10 | AC-1 | فن و جاروب | فن کیس و جاروب | پایه و صفحه و پایه جاروب | ورق | St-37 | 8 | 1500 | 4350 | 1 | 409.77 | 370 | 10.75%
11 | AC-1 | کویل | کلکتور | کلکتور و بادگیر | ورق | St-37 | 4 | 1250 | 2400 | 1 | 94.2 | 80 | 17.75%
12 | AC-1 | کویل | قاب | قاب طولی و عرضی | ورق | St-37 | 4 | 1500 | 6000 | 1 | 282.6 | 221 | 27.87%
13 | AC-1 | فیلتر روتاری هوا | درام | بدنه درام | ورق | St-37 | 4 | 1500 | 6000 | 2 | 565.2 | 421 | 34.25%
14 | AC-1 | در و جاروب | در و جاروب | لولا و پایه جاروب | ورق | St-37 | 5 | 1000 | 550 | 1 | 21.5875 | 18 | 19.93%
15 | AC-1 | کویل | کلکتور | تیوب شیت | ورق | St-37 | 6 | 1250 | 3000 | 1 | 176.625 | 133 | 32.8%
[11 empty] | 1657.92 | 1315 | 26.08%
[10 empty] | Refrence Drawing | [5 empty] | Rev. | Date
[10 empty] | Attachment | [5 empty] | Rev. | Date
This Requisition cancels Requisition No. .....-.....-... dd. .../.../...
Order No : 10122
Product : AC System AC-1
Project : ساوین تاب
Client. : ساوین تاب
Material Requisition (MR)
For
Production
نظریه انبار
Dim. / Spec.
Requeirement:
*
**
Prepared By : Checked By : Approved By :
A.Jokar M.Rezaeifard M.Rezaeifard
Management :
Procurement Q.C. Warehouse Engineering Production Financial Dep't Planning Dep't