## 3070
[9 empty] | Order No | Mat. No | SN
[8 empty] | MR No : | 10141 | 3070 | 1
[8 empty] | Date: | 97.12.10
[8 empty] | Rev.: | 0 | Page No : | 1 of 1
Pos. | Station /Item | Product | Sub.Product | Part | Description | Material | Dim./Spec. | Qty (Pcs) | G.W.(Kg) | N.W.(Kg) | Scrap(%) | Remark | موجودی | درخواستی | شماره درخواست خرید
1 | AC-1 | ایرواشر | ایربافل | چفت | قطعه پیش ساخته | پلی استایرن | - | 226 | - | - | - | -
2 | AC-1 | ایرواشر | ایربافل | بست | قطعه پیش ساخته | پلی استایرن | - | 226 | - | - | - | -
3 | AC-1 | ایرواشر | ایربافل | شبکه ایربافل | قطعه پیش ساخته | A.B.S | - | 155 | - | - | - | -
4 | AC-1 | ایرواشر | الیمیناتور | فاصله آخر | قطعه پیش ساخته | پلی استایرن | - | 48 | - | - | - | -
5 | AC-1 | ایرواشر | الیمیناتور | فاصله میانی | قطعه پیش ساخته | پلی استایرن | - | 7197 | - | - | - | -
6 | AC-1 | ایرواشر | نازل بانک | درپوش کلکتور | قطعه پیش ساخته | پلی اتیلن | - | 8 | - | - | - | -
7 | AC-1 | ایرواشر | نازل بانک | فلنج جوشی کلکتور | قطعه پیش ساخته | پلی اتیلن | - | 8 | - | - | - | -
8 | AC-1 | ایرواشر | نازل بانک | فنجانی کلکتور | قطعه پیش ساخته | پلی اتیلن | - | 32 | - | - | - | -
9 | AC-1 | ایرواشر | نازل بانک | درپوش فنجانی | قطعه پیش ساخته | پلی اتیلن | - | 32 | - | - | - | -
10 | AC-1 | ایرواشر | نازل بانک | درپوش رایزر | قطعه پیش ساخته | P.V.C | - | 32 | - | - | - | -
12 | AC-1 | ایرواشر | نازل بانک | اورینگ فنجانی | قطعه پیش ساخته | لاستیک | - | 32 | - | - | - | -
13 | AC-1 | ایرواشر | نازل بانک | سری افشانک | قطعه پیش ساخته | پلی پروپلین | - | 2048 | - | - | - | -
14 | AC-1 | ایرواشر | نازل بانک | بدنه افشانک | قطعه پیش ساخته | پلی کربنات | - | 2048 | - | - | - | -
15 | AC-1 | ایرواشر | نازل بانک | واشر افشانک | قطعه پیش ساخته | لاستیک | - | 2048 | - | - | - | -
1 | - | دمپر | سیستم محرک | بادامک | قطعه پیش ساخته | پلی آمید | - | 264 | - | - | - | -
2 | - | دمپر | سیستم محرک | واسطه 4 گوش | قطعه پیش ساخته | پلی استایرن | - | 264 | - | - | - | -
3 | - | دمپر | سیستم محرک | فشنگی | قطعه پیش ساخته | پلی آمید | - | 264 | - | - | - | -
4 | - | دمپر | سیستم محرک | بوش | قطعه پیش ساخته | A.B.S | - | 528 | - | - | - | -
5 | - | ایرواشر | نازل بانک | درپوش رایزر | قطعه پیش ساخته | P.V.C | - | 48 | - | - | - | -
6 | - | ایرواشر | نازل بانک | بدنه افشانک | قطعه پیش ساخته | پلی کربنات | - | 2230 | - | - | - | -
7 | - | ایرواشر | نازل بانک | سری افشانک | قطعه پیش ساخته | پلی پروپلین | - | 2230 | - | - | - | -
8 | - | ایرواشر | نازل بانک | واشر افشانک | قطعه پیش ساخته | لاستیک | - | 2230 | - | - | - | -
9 | - | ایرواشر | سرریز | لاستیک | قطعه پیش ساخته | لاستیک | - | 2 | - | - | - | -
10 | - | ایرواشر | الیمیناتور | فاصله میانی | قطعه پیش ساخته | پلی استایرن | - | 8528 | - | - | - | -
11 | - | ایرواشر | الیمیناتور | فاصله آخر | قطعه پیش ساخته | پلی استایرن | - | 754 | - | - | - | -
[8 empty] | Refrence Drawing | [5 empty] | Rev. | Date
[8 empty] | Attachment | [5 empty] | Rev. | Date
This Requisition cancels Requisition No. .....-.....-... dd. .../.../...
Order No : 10130
Product : AC System(Partial) AC-1
Project : زرریس ابریشم
Client. : زرریس ابریشم
Material Requisition (MR)
For
Production
نظریه انبار
Requeirement:
*
**
Prepared By : Checked By : Approved By :
A.Jokar A.Jokar M.Rezaeifard
Management :
Procurement Q.C. Warehouse Engineering Production Financial Dep't Planning Dep't

## 3020
[11 empty] | Order No | Mat. No | SN
[10 empty] | MR No : | 10130 | 3020 | 1
[10 empty] | Date: | 97.12.10
[10 empty] | Rev.: | 0 | Page No : | 1 of 1
Pos. | Station /Item | Product | Sub.Product | Part | Description | Material | D.N | Thk | L | Qty (Pcs) | G.W.(Kg) | N.W.(Kg) | Scrap(%) | Remark | موجودی | درخواستی | شماره درخواست خرید
1 | AC-1 | کویل حرارتی | کلکتور | لوله گازی | لوله | A-53 | 1/2" | 10 | 6000 | 125 | 750 | 702 | 6.838% | -
2 | AC-1 | کویل حرارتی | کلکتور | لوله گازی | لوله | A-53 | 1" | 10 | 1000 | 1 | 2 | 2 | 0% | -
1 | - | ایرواشر | سرریز | لوله سرریز | لوله | P.V.C | 110 | 5 | 1700 | 1 | - | - | - | -
2 | - | ایرواشر | نازل بانک | رایزر | لوله | P.V.C | 40 | 3 | 3500 | 48 | - | - | - | -
4 | AC-1 | ایرواشر | سیستم آبرسانی | لوله | لوله | A-53 | 8" | 10 | 6000 | 1 | 120 | 120 | 0% | -
[10 empty] | Refrence Drawing | [5 empty] | Rev. | Date
[10 empty] | Attachment | [5 empty] | Rev. | Date
This Requisition cancels Requisition No. .....-.....-... dd. .../.../...
Order No : 10130
Product : AC System(Partial) AC-1
Project : زرریس ابریشم
Client. : زرریس ابریشم
Material Requisition (MR)
For
Production
نظریه انبار
Requeirement:
*
**
Prepared By : Checked By : Approved By :
A.Jokar A.Jokar M.Rezaeifard
Dim. / Spec.
Management :
Procurement Q.C. Warehouse Engineering Production Financial Dep't Planning Dep't

## 3010
[9 empty] | Order No | Mat. No | SN
[8 empty] | MR No : | 10130 | 3010 | 1
[8 empty] | Date: | 97.12.10
[8 empty] | Rev.: | 0 | Page No : | 1 of 1
Pos. | Station /Item | Product | Sub.Product | Part | Description | Material | Specification | Qty (Kg) | G.W.(Kg) | N.W.(Kg) | Scrap(%) | Remark | موجودی | درخواستی | شماره درخواست خرید
1 | - | ایرواشر | الیمیناتور | تیغه الیمیناتور | مواد خام | A.B.S | - | 610 | - | - | - | -
2 | - | دمپر | قاب | نوار دمپر | مواد خام | P.E. | - | 14 | - | - | - | -
[14 empty] | Rev. | Date
[8 empty] | Attachment | [5 empty] | Rev. | Date
This Requisition cancels Requisition No.
Order No : 10130
Product : AC System(Partial) AC-1
Project : زرریس ابریشم
Client. : زرریس ابریشم
Material Requisition (MR)
For
Production
Requeirement:
*
**
Prepared By : Checked By : Approved By :
A.Jokar A.Jokar M.Rezaeifard
Management :
Procurement Q.C. Warehouse Engineering Production Financial Dep't Planning Dep't
نظریه انبار

## 2080
[11 empty] | Order No | Mat. No | SN
[10 empty] | MR No : | 10130 | 2080 | 1
[10 empty] | Date: | 97.12.10
[10 empty] | Rev.: | 0 | Page No : | 1 of 1
Pos. | Station /Item | Product | Sub.Product | Part | Description | Standard | size | grade | coating | Qty (Pcs) | G.W.(Kg) | N.W.(Kg) | Scrap(%) | Remark | موجودی | درخواستی | شماره درخواست خرید
1 | - | فن محوری | فن کیس | پیچ | پیچ شش گوش | Din-933 | M16x40 | 5.6 | گالوانیزه سرد | 216 | - | - | - | -
2 | - | فن محوری | فن کیس | مهره | مهره کاسه نمد دار | Din-914 | M16 | 5 | گالوانیزه سرد | 216 | - | - | - | -
3 | - | ایرواشر | سرریز | پیچ | پیچ شش گوش | Din-933 | M12x140 | 5.6 | گالوانیزه سرد | 2 | - | - | - | -
4 | - | ایرواشر | سرریز | مهره | مهره شش گوش | Din-934 | M12 | 5 | گالوانیزه سرد | 2 | - | - | - | -
5 | - | دمپر | قاب | پیچ | پیچ شش گوش | Din-933 | M10x15 | 5.6 | گالوانیزه سرد | 768 | - | - | - | -
6 | - | دمپر | قاب | مهره | مهره شش گوش | Din-934 | M10 | 5 | گالوانیزه سرد | 768 | - | - | - | -
7 | - | دمپر | سیستم محرک | پیچ | پیچ آلن مخروزی | Din-7991 | M10x25 | 5.6 | گالوانیزه سرد | 264 | - | - | - | -
8 | - | دمپر | سیستم محرک | مهره | مهره 4 گوش | Din-557 | M10 | 5 | گالوانیزه سرد | 264 | - | - | - | -
9 | - | دمپر | سیستم محرک | واشر | واشر تخت | Din-126 | A12 | St | گالوانیزه سرد | 264 | - | - | - | -
10 | - | دمپر | سیستم محرک | اشپیل | اشپیل | Din-94 | 2.6x30 | - | گالوانیزه سرد | 264 | - | - | - | -
11 | - | ایرواشر | ایربافل | پیچ | پیچ شش گوش | Din-933 | M6x40 | - | گالوانیزه سرد | 190 | - | - | - | -
12 | - | دمپر | سیستم محرک | مهره | مهره شش گوش | Din-934 | M6 | - | گالوانیزه سرد | 190 | - | - | - | -
[10 empty] | Refrence Drawing | [5 empty] | Rev. | Date
[10 empty] | Attachment | [5 empty] | Rev. | Date
This Requisition cancels Requisition No. .....-.....-... dd. .../.../...
Order No : 10130
Product : AC System(Partial) AC-1
Project : زرریس ابریشم
Client. : زرریس ابریشم
Material Requisition (MR)
For
Production
نظریه انبار
Requeirement:
*
**
Prepared By : Checked By : Approved By :
A.Jokar A.Jokar M.Rezaeifard
Dim. / Spec.
Management :
Procurement Q.C. Warehouse Engineering Production Financial Dep't Planning Dep't

## 1070
[9 empty] | Order No | Mat. No | SN
[8 empty] | MR No : | 10130 | 1070 | 1
[8 empty] | Date: | 97.12.10
[8 empty] | Rev.: | 0 | Page No : | 1 of 1
Pos. | Station /Item | Product | Sub.Product | Part | Description | Material | Dim./Spec. | Qty (Pcs) | G.W.(Kg) | N.W.(Kg) | Scrap(%) | Remark | موجودی | درخواستی | شماره درخواست خرید
1 | - | ایرواشر | نازل بانک | بست استیل | قطعه پیش ساخته | استیل نگیر | - | 2230 | - | - | - | -
2 | AC-1 | [7 empty] | - | - | - | -
3 | AC-1 | [7 empty] | - | - | - | -
4 | AC-1 | [6 empty] | 48 | - | - | - | -
2 | - | ایرواشر | الیمیناتور | میله الیمیناتور | قطعه پیش ساخته | مسوار | - | 650 | - | - | - | -
3 | - | ایرواشر | الیمیناتور | مهره برنجی | قطعه پیش ساخته | Brasss | - | 650 | - | - | - | -
4 | - | ایرواشر | سرریز | قیفی | قطعه پیش ساخته | Aluminium | - | 2 | - | - | - | -
5 | - | دمپر | تیغه | تیغه دمپر | قطعه پیش ساخته | Aluminium | 1500 | 264 | - | - | - | -
6 | - | دمپر | قاب | گوشک | قطعه پیش ساخته | H.D.G | - | 192 | - | - | - | -
[8 empty] | Refrence Drawing | [5 empty] | Rev. | Date
[8 empty] | Attachment | [5 empty] | Rev. | Date
This Requisition cancels Requisition No. .....-.....-... dd. .../.../...
Order No : 10130
Product : AC System(Partial) AC-1
Project : زرریس ابریشم
Client. : زرریس ابریشم
Material Requisition (MR)
For
Production
نظریه انبار
Requeirement:
*
**
Prepared By : Checked By : Approved By :
A.Jokar A.Jokar M.Rezaeifard
Management :
Procurement Q.C. Warehouse Engineering Production Financial Dep't Planning Dep't

## 1010
[11 empty] | Order No | Mat. No | SN
[10 empty] | MR No : | 10130 | 1010 | 1
[10 empty] | Date: | 97.12.10
[10 empty] | Rev.: | 0 | Page No : | 1 of 1
Pos. | Station /Item | Product | Sub.Product | Part | Description | Material | Thk. | W | L | Qty (Sheet) | G.W.(Kg) | N.W.(Kg) | Scrap(%) | Remark | موجودی | درخواستی | شماره درخواست خرید
1 | - | دمپر | قاب | پروفیل قاب هرضی | Plate | H.D.G | 1.5 | 1250 | 1520 | 16 | 357.96 | 314 | 14%
2 | - | دمپر | قاب | پروفیل قاب طولی | Plate | H.D.G | 1.5 | 1250 | 1700 | 8 | 200.175 | 176 | 13.74%
3 | - | دمپر | قاب | پروفیل قاب طولی | Plate | H.D.G | 1.5 | 1250 | 1750 | 8 | 206.0625 | 181 | 13.85%
4 | - | دمپر | سیستم محرک | بازو بزرگ و کوچک | Plate | H.D.G | 2 | 1250 | 1700 | 2 | 66.725 | 63 | 5.913%
5 | - | فن محوری | فن کیس | مخروطی | Plate | St-37 | 2.5 | 1250 | 4020 | 2 | 197.2312 | 162 | 21.75%
6 | - | فن محوری | فن کیس | سیخک و رینگ | Plate | St-37 | 3 | 1250 | 5050 | 3 | 445.9781 | 402 | 10.94%
7 | - | فن محوری | فن کیس | فلنج | Plate | St-37 | 4 | 1250 | 2750 | 1 | 107.9375 | 66 | 63.54%
8 | - | فن محوری | فن کیس | پایه و صفحه | Plate | St-37 | 10 | 1500 | 4150 | 1 | 488.6625 | 390 | 25.3%
9 | - | فن محوری | فن کیس | پایه و صفحه | Plate | St-37 | 10 | 1500 | 3050 | 1 | 359.1375 | 316 | 13.65%
[10 empty] | Refrence Drawing | [5 empty] | Rev. | Date
[10 empty] | Attachment | [5 empty] | Rev. | Date
This Requisition cancels Requisition No. .....-.....-... dd. .../.../...
Order No : 10130
Product : AC System(Partial) AC-1
Project : زرریس ابریشم
Client. : زرریس ابریشم
Material Requisition (MR)
For
Production
نظریه انبار
Dim. / Spec.
Requeirement:
*
**
Prepared By : Checked By : Approved By :
A.Jokar A.Jokar M.Rezaeifard
Management :
Procurement Q.C. Warehouse Engineering Production Financial Dep't Planning Dep't