## Vacuum Cleaner MTO
Specification (mm)
Pos. | Part Name | Qty (Pcs) | Material | Description | Thk. / Diameter | W | L | Qty | Gross Qty. | Unit | Net Weight (Kg) | Scrap | Remarks
1 | بدنه جاروب | 24 | H.D.G | Plate | 2 | 1000 | 3400 | 2 | 106.76 | Kg | 92 | 16.04%
2 | در جاروب | 6 | H.D.G | Plate | 1.5 | 1250 | 3400 | 1 | 50.0438 | Kg | 36 | 39.01%
3 | قطعات جاروب | 20 | H.D.G | Plate | 1.5 | 1000 | 3000 | 1 | 35.325 | Kg | 19 | 85.92%
4 | بدنه داست کلکتور | 4 | H.D.G | Plate | 2 | 1000 | 3400 | 1 | 53.38 | Kg | 48 | 11.21%
5 | قطعات داست کلکتور | 23 | H.D.G | Plate | 2 | 1000 | 3000 | 1 | 47.1 | Kg | 36 | 30.83%
6 | بدنه فن حلزونی | 4 | H.D.G | Plate | 2 | 1250 | 1400 | 1 | 27.475 | Kg | 21 | 30.83%
7 | بدنه فن حلزونی | 4 | St-37 | Plate | 4 | 1250 | 1400 | 1 | 54.95 | Kg | 45 | 22.11%
8 | تسمه نگهدارنده لاستیک | 12 | H.D.G | Flat Bar | 1.5 | 30 | 21000 | 1 | 7.4182 | Kg | 6.8 | 9.092%
9 | قوطی پایه | 2 | آهن معمولی | Rec. Pipe | 4 | 70x70 | 6000 | 1 | 48 | Kg | 24 | 100%
10 | فلنج بدنه | 52 | آهن معمولی | Angle | 3 | 30x30 | 6000 | 2 | 16.5 | Kg | 14 | 17.86%
11 | ریل جاروب | 12 | آهن ترانس | Round Bar | Ø12 | - | 6000 | 4 | 21.5 | Kg | 18 | 19.44%
12 | لاستیک درز گیر | 12 | لاستیک | Flat Bar | 3 | 40 | 21000 | 1 | 1 | Pcs | - | -
13 | چرخ واگن | 24 | پلی اتیلن | Round Bar | Ø65 | - | 420 | 1 | 1.5 | Kg | 0.8 | 87.5%
14 | لوله رابط واگن | 24 | A-53 | Pipe | 1/2" | SCH10 | 1000 | 1 | 1 | Kg | 0.95 | 5.263%
15 | بلبرینگ واگن | 28 | - | Bearing | Deep Groove | 6000Z | - | 28 | 28 | Pcs | - | -
16 | خورشیدی ثابت و متحرک | 4 | آهن معمولی | Sprocket | Ø80 | - | - | 4 | 4 | Pcs | - | -
17 | شفت الکترو گیربکس | 4 | آهن معمولی | Round Bar | Ø35 | - | 550 | 1 | 4 | Kg | 2 | 100%
18 | الکتروگیربکس جاروب | 2 | - | الکتروگیربکس | 0.09Kw | 1450rpm | - | 2 | 2 | Pcs | - | -
19 | زنجیر جاروب | 2 | - | Chain | 40 | - | - | 2 | 2 | Pcs | - | -
20 | نبشی فلنج و تقویت فن | 12 | آهن معمولی | Angle | 3 | 30x30 | 6000 | 1 | 8 | Kg | 7 | 14.29%
21 | پره فن حلزونی | 2 | Aluminium | قطعه پیش ساخته | راست گرد | - | - | 2 | 2 | Pcs | - | -
22 | پره فن حلزونی | 2 | Aluminium | قطعه پیش ساخته | چپ گرد | - | - | 2 | 2 | Pcs | - | -
23 | قیفی فن حلزونی | 4 | Aluminium | قطعه پیش ساخته | - | - | - | 4 | 4 | Pcs | - | -
24 | بوش پره فن | 4 | Aluminium | Round Bar | Ø60 | - | 220 | 1 | 1.7 | Kg | 0.7 | 142.9%
25 | الکترو موتور فن | 4 | - | الکترو موتور | 2.2Kw | 3000rpm | - | 4 | 4 | Pcs | - | -
26 | لوله نازل مکش | 18 | P.V.C | Pipe | 4" | Thk=5 | 6000 | 1 | 1 | Pcs | - | -
27 | لوله خرطومی | 6 | P.V.C(سیمدار) | Pipe | 4" | - | 3000 | 6 | 6 | Pcs | - | -
28 | صفحه نگهدارنده خرطومی | 6 | St-37 | Plate | 5 | 1250 | 210 | 1 | 10.3031 | Kg | 8 | 28.79%
29 | کیسه داست کلکتور | 4 | پلی استر | قطعه پیش ساخته | دوسر باز | Ø350 | - | 4 | 4 | Pcs | - | -
30 | کیسه داست کلکتور | 4 | پلی استر | قطعه پیش ساخته | یک سر باز | Ø350 | - | 4 | 4 | Pcs | - | -
31 | بست کیسه داست کلکتور | 12 | H.D.G | قطعه پیش ساخته | - | - | - | 12 | 12 | Pcs | - | -
32 | بست کمربندی لوله خرطومی | 12 | H.D.G | قطعه پیش ساخته | Ø110 | - | - | 12 | 12 | Pcs | - | -
33 | لوله نگهدانده خرطومی | 6 | A-53 | Pipe | 1" | SCH10 | 6000 | 2 | 20.5 | Kg | 16 | 28.12%
34 | لوله نگهدانده | 4 | A-53 | Pipe | 1/2" | SCH10 | 3000 | 1 | 3 | Kg | 3 | 0%
35 | پیچ | 56 | گالوانیزه سرد | پیچ دوسو | M | 8 | 80 | 56 | 56 | Pcs | - | -
36 | رولپلاگ | 56 | گالوانیزه سرد | رولپلاگ | 8 | 80 | - | 56 | 56 | Pcs | - | -
37 | پیچ | 46 | گالوانیزه سرد | پیچ ورشو | M | 1/4" | 15 | 46 | 46 | Pcs | - | -
38 | مهره | 46 | گالوانیزه سرد | مهره شش گوش | M | 1/4" | - | 46 | 46 | Pcs | - | -
39 | پیچ | 48 | گالوانیزه سرد | پیچ شش گوش | M | 8 | 20 | 48 | 48 | Pcs | - | -
40 | پیچ | 28 | گالوانیزه سرد | پیچ شش گوش | M | 8 | 30 | 28 | 28 | Pcs | - | -
41 | مهره | 72 | گالوانیزه سرد | مهره شش گوش | M | 8 | - | 72 | 72 | Pcs | - | -
Specification (mm)
Pos. | Part Name | Qty (Pcs) | Material | Description | Thk. / Diameter | W | L | Qty | Gross Qty. | Unit | Net Weight (Kg) | Scrap | Remarks
42 | پیچ | 48 | گالوانیزه سرد | پیچ شش گوش | M | 10 | 60 | 48 | 48 | Pcs | - | -
43 | مهره | 68 | گالوانیزه سرد | مهره شش گوش | M | 10 | - | 68 | 68 | Pcs | - | -
44 | واشر | 52 | گالوانیزه سرد | واشر نخت | A | 10 | - | 52 | 52 | Pcs | - | -
45 | پیچ | 8 | گالوانیزه سرد | پیچ سر آلن | M | 5 | 15 | 8 | 8 | Pcs | - | -
46 | پیچ | 110 | گالوانیزه سرد | پیچ شش گوش | M | 6 | 15 | 110 | 110 | Pcs | - | -
47 | مهره | 110 | گالوانیزه سرد | مهره شش گوش | M | 6 | - | 110 | 110 | Pcs | - | -
48 | تفلونی زنجیر | 2 | PTFE | Sq.Bar | 40 | 40 | 80 | 1 | 1 | Kg | 1 | 0%
49 | پیچ | 16 | گالوانیزه سرد | پیچ شش گوش | M | 10 | 30 | 16 | 16 | Pcs | - | -
50 | پیچ | 4 | گالوانیزه سرد | پیچ سر آلن | M | 8 | 60 | 4 | 4 | Pcs | - | -
Order No.: 10144
Product:Vacuum Cleaner
Sub-Product:
Station:-
Client:
Doc. No.:10144-V.C-MTO-01
Sheet No.: 1 of 2
Rev.:00
Date:97.12.19
Prepared By : Checked By : Approved By :
A.Jokar A.Jokar M.Rezaeifard
Management :
Date:
Sales
Q.C.
Warehouse
Planning Dep't P Production
Order No.: 10144
Product:Vacuum Cleaner
Sub-Product:
Station:-
Client:
Doc. No.:10144-V.C-MTO-01
Sheet No.: 2 of 2
Rev.:00
Date:97.12.19
Prepared By : Checked By : Approved By :
A.Jokar A.Jokar M.Rezaeifard
Management :
Date:
Sales
Q.C.
Warehouse
Planning Dep't P Production