## Air Static Filter
Specification (mm)
Pos. | Part Name | Qty (Pcs) | Material | Description | Thk. / Diameter | W | L | Qty | Gross Qty. | Unit | Net Weight (Kg) | Scrap | Remarks
1 | نبشی اتصال قاب | 96 | St-37 | Plate | 2 | 1250 | 3900 | 1 | 76.5375 | Kg | 75 | 2.05%
2 | نبشی میانی قاب | 96 | St-37 | Plate | 4 | 1500 | 3300 | 1 | 155.43 | Kg | 150 | 3.62%
3 | فلنج اتصال | 75 | St-37 | Plate | 5 | 1500 | 250 | 1 | 14.7188 | Kg | 13.5 | 9.028%
4 | نبشی قاب | 38 | Steel A-36 | Angle | 4 | 40x40 | 12000 | 13 | 377 | Kg | 367 | 2.725%
5 | میلگرد قاب | 240 | Steel A-36 | Round bar | Ø12 | - | 6000 | 48 | 256 | Kg | 245 | 4.49% | ترانس
6 | توری | 48 | نایلون | توری | XXX11 | 1200 | 90000 | 1 | 90 | M | - | - | -
7 | نوار پرزدار نری | 48 | پلی استر | نوار پرزدار نری | - | - | 24000 | 1 | 240 | M | - | - | -
8 | نوار پرزدار مادگی | 48 | پلی استر | نوار پرزدار مادگی | - | - | 24000 | 1 | 240 | M | - | - | -
9 | پیچ | 384 | گالوانیزه سرد | پیچ سر خزینه | M6 | - | 15 | 384 | 384 | Pcs | - | - | -
10 | پیچ | 76 | گالوانیزه سرد | پیچ رولپلاگ | M | 8 | 80 | 76 | 76 | Pcs | - | - | -
11 | رولپلاگ | 76 | - | رولپلاگ | 8 | 80 | - | 76 | 76 | Pcs | - | - | -
Order No.:
Product: Air Static Filter
Sub-Product:
Station:
Client:
Doc. No. Air Static Filter-MTO-01
Sheet No.:1 of 1
Rev.:00
Date: 98.12.19