## Drum
Input Data
Diameter | 2500 | [5 empty] | Dimensions
Length | 3400 |  | Pos. | Part | Description | Thk/D | W | L | Material/Grade | Qty. | N.W.
No of Sets: | 1 |  | 1 | ورق پانچی | Plate | 1.5 | 1000 | 1620 | St12 | 20
|  |  | 2 | ناودانی بدنه | Plate | 4 | 121 | 1900 | St37 | 20
Kd | Kl |  | 3 | نبشی بدنه | Plate | 4 | 73 | 1570 | St37 | 20
5 | 2 |  | 4 | ناودانی بازو | Plate | 4 | 154 | 1165 | St37 | 10
2000 | 3400 |  | 5 | ناودانی تقویتی | Plate | 2 | 67 | 1800 | H.D.G | 10
2500 | 5100 |  | 6 | صفحه مثلثی | Plate | 8 | 190 | 290 | St37 | 10
|  |  | 7 | شفت سمت ثابت | R.B. | 65 | - | 270 | Ck 45 | 1
|  |  | 8 | شفت سمت متحرک | R.B. | 65 | - | 310 | Ck 45 | 1
|  |  | 9 | صفحه شفت | Plate | 10 | 360 | - | St37 | 4
|  |  | 10 | تقویتی صفحه شفت | Plate | 8 | 80 | 130 | St37 | 10
|  |  | 11 | سینی انتهایی | Plate | 1.5 | 1250 | 2500 | H.D.G | 2
|  |  | 12 | پولی فلزی تسمه سبز | UPN 40 |  |  | 6000 | St37 | 1
|  |  | 13 | نگهدارنده پولی فلزی | Plate | 4 | 40 | 80 | St37 | 5
|  |  | 14 | تسمه نوار خاردار | - |  |  | 1700 | H.D.G | 10
|  |  | 15 | صفحه زیر نوار خاردار | Plate | 2 | 30 | 1700 | H.D.G | 10
|  |  | 16 | تسمه کلیدی | Plate | 2 | 100 | 1700 | H.D.G | 10
|  |  | 17 | تسمه نوار عرضی | Flat Bar | 1.5 | 30 | 8270 | H.D.G | 4
|  | * | 18 | یست تسمه عرضی | - | - | - | - | H.D.G | 8
|  |  | 19 | پیچ تسمه نوار عرضی | Bolt | 6 | 10 | - | Grade 5.6 | 4
|  |  | 20 | مهره تسمه نوار عرضی | Nut | 6 | - | - | Grade 5.6 | 4
|  |  | 21 | فیلتر اسفنجی | Filter | - | - | - | PPI 45 | 10
|  |  | 22 | پیچ صفحه شفت | Bolt | M | 14 | 140 | Grade 5.6 | 20
|  |  | 23 | مهره صفحه شفت | Nut | M | 14 | - | Grade 5.6 | 20
|  |  | 24 | واشر فنری صفحه شفت | S.Washer | A | 14 | - | Grade 5.6 | 20
|  |  | 25 | لوله تقویتی ناودانی بازو | Pipe | 22 | - | 88 | St37 | 20
|  |  | 26 | پیچ اتصال صفحه مثلثی 1 | Bolt | M | 8 | 30 | Grade 5.6 | 20
|  |  | 27 | مهره اتصال صفحه مثلثی 1 | Nut | M | 8 | - | Grade 5.6 | 20
|  |  | 28 | پیچ اتصال صفحه مثلثی 2 | Bolt | M | 10 | 30 | Grade 5.6 | 20
|  |  | 29 | مهره اتصال صفحه مثلثی 2 | Nut | M | 10 | - | Grade 5.6 | 20
|  |  | 30 | واشر فنری اتصال صفحه مثلثی | S.Washer | A | 10 | - | Grade 5.6 | 40
|  |  | 31 | پیچ اتصال کپه ها | Bolt | M | 8 | 20 | Grade 5.6 | 90
|  |  | 32 | مهره اتصال کپه ها | Nut | M | 8 | - | Grade 5.6 | 90
|  |  | 33 | واشر فنری اتصال کپه ها | S. Washer | A | 8 | - | Grade 5.6 | 90
|  |  | 34 | پیچ اتصال تکه ها | Bolt | M | 10 | 20 | Grade 5.6 | 60
|  |  | 35 | مهره اتصال تکه ها | Nut | M | 10 | - | Grade 5.6 | 60
|  |  | 36 | واشر اتصال تکه ها | Washer | A | 10 | - | Grade 5.6 | 60
|  |  | 37 | پیچ ورشو نوار خاردار | Bolt | M | 1/4" | 30 | Grade 5.6 | 70
|  |  | 38 | نبشی تقویتی میانی | Angle | 4 | 40*40 | 915 | St37 | 5
|  |  | 39 | پیچ نبشی تقویت میانی | Bolt | M | 10 | 30 | Grade 5.6 | 20
|  |  | 40 | مهره نبشی تقویت میانی | Nut | M | 10 | - | Grade 5.6 | 20
|  |  | 41 | واشر فنری نبشی تقویت میانی | S.Washer | A | 10 | - | Grade 5.6 | 20
|  |  | 42 | پیچ اتصال سینی به ناودانی بازو | Bolt | M | 8 | 20 | Grade 5.6 | 60
|  |  | 43 | مهره اتصال سینی به ناودانی بازو | Nut | M | 8 | - | Grade 5.6 | 60
|  |  | 44 | لاستیک هوابند | - | 3 | 150 | 8270 | Rubber | 1
* هر بست دو عدد پیچ ورشو 1/4 اینچ و یک عدد نبشی 30*3 مونتاژ و به صورت پیش ساخته به انبار تحویل می شود.

## پایه ثابت
Dimensions
Pos. | Part | Description | Thk/D | W | L | Material/Grade | Qty. | N.W.
1 | صفحه زیر یاتاقان | Plate | 20 | 140 | 250 | St37 | 1
3 | صفحه زیر پایه ثابت | Plate | 10 | 440 | 440 | St37 | 1
4 | ناودانی پایه ثابت | Plate | 4 | 234 | 1420 | St37 | 2
5 | صفحه تقویتی پایه ثابت | Plate | 8 | 160 | 160 | St37 | 2
6 | یاتاقان بلبیرینگ پایه دار 60 | UCP 212 |  |  |  | - | 1
7 | پیچ | Hex Head Bolt | M | 18 | 70 | Grade 5.6 | 2
8 | مهره | Hex Nut | M | 18 |  | Grade 5.6 | 2
9 | واشر تخت | Washer | A | 18 |  | Grade St | 2
10 | واشر فنری | S.Washer | A | 18 |  | Grade Fst | 2
11 | پیچ | Slotted Countersunk Screw | M | 8 | 60 | Grade 5.6 | 4
12 | رولپلاگ | Rawplug |  | 10 | 80 | - | 4

## پایه متحرک
Dimensions
Pos. | Part | Description | Thk/D | W | L | Material/Grade | Qty. | N.W.
1 | صفحه زیر یاتاقان |  | 20 | 90 | 400 | St37 | 1
3 | صفحه زیر پایه |  | 10 | 120 | 160 | St37 | 3
4 | قوطی طولی |  |  | 70*70 | 1461 | St37 | 2
5 | قوطی تقویتی |  |  | 70*70 | 1432 | St37 | 1
6 | قوطی عرضی |  |  | 70*70 | 330 | St37 | 1
7 | نبشی هرزگرد |  |  | 40*40 | 600 | St37 | 1
8 | نبشی صفحه موتور |  |  | 40*40 | 700 | St37 | 1
9 | صفحه زیر الکترو موتور |  | 3 | 300 | 500 | St37 | 1
10 | ساپورت نگهدارنده صفحه موتور |  | 3 | 300 | 150 | St37 | 1
11 | پولی چدنی |  | - | - | - | Cast Iron | 1
12 | شفت الکتروگیربکس |  | 35 | - | 160 | آهن معمولی | 1
13 | یاتاقان بلبیرینگ پایه دار 60 | UCP 212 |  |  |  | - | 1
14 | الکترو گیربکس روتاری هوا | 0.37 Kw |  |  |  | - | 1
15 | پولی تسمه سفت کن |  | 65 | - | 80 | P.T.F.E | 1
16 | پیچ پولی تسمه سفت کن | یک سوم حدیده | M | 12 | 100 | Grade5.6 | 1
17 | مهره پولی تسمه سفت کن |  | M | 12 |  | Grade5.6 | 2
18 | واشر تخت پولی تسمه سفت کن |  | A | 12*40 |  | Grade5.6 | 2
19 | صغحه اتصال قوطی تقویتی |  | 4 | 60 | 150 | St37 | 1
20 | درپوش قوطی تقویتی |  | 4 | 70 | 70 | St37 | 1
21 | پیچ اتصال قوطی تقویتی | یک سوم حدیده | M | 14 | 90 | Grade 5.6 | 2
22 | مهره اتصال قوطی تقویتی |  | M | 14 |  | Grade 5.6 | 2
23 | واشر تخت قوطی تقویتی |  | A | 14 |  | Grade 5.6 | 4
24 | واشر فنری قوطی تقویتی |  | A | 14 |  | Grade 5.6 | 2
25 | بیرینگ پولی صفت کن | 6201 Z |  |  |  | - | 2
26 | پیچ یاتاقان |  | M | 18 | 70 | Grade 5.6 | 2
27 | مهره یاتاقان |  | M | 18 |  | Grade 5.6 | 2
28 | واشر تخت یاتاقان |  | A | 18 |  | Grade 5.6 | 2
29 | واشر فنری یاتاقان |  | A | 18 |  | Grade 5.6 | 2
30 | تسمه سبز روتاری |  |  |  |  | Rubber | 1
31 | میل پیچ متری |  | 14 | - | 310 | آهن معمولی | 1
32 | نگهدارنده میل پیچ |  | 8 | 50 | 60 | St37 | 3
33 | اتصال پولی به میل پیچ |  | 8 | 50 | 60 | St37 | 1
34 | نگهدارنده پولی |  | 8 | 50 | 100 | St37 | 1
35 | پیچ اتصال الکتروگیر بکس |  | M | 8 | 30 | Grade 5.6 | 4
36 | مهره اتصال الکتروگیربکس |  | M | 8 |  | Grade 5.6 | 4
37 | واشر تخت الکترو گیربکس |  | A | 8*30 |  | Grade 5.6 | 4
38 | واشر فنری الکترو گیربکس |  | A | 8 |  | Grade 5.6 | 4
39 | پیچ اتصال صفحه الکترو گیربکس |  | M | 8 | 20 | Grade 5.6 | 4
40 | مهره اتصال صفحه الکتر گیربکس |  | M | 8 |  | Grade 5.6 | 4
41 | واشر تخت صفحه الکترو گیربکس |  | A | 8 |  | Grade 5.6 | 4
42 | واشر فنری صفحه الکترو گیربکس |  | A | 8 |  | Grade 5.6 | 4
43 | لوله تقویتی قوطی عرضی |  | 1/2" | - | 70 | آهن معمولی | 2
44 | مهره سر میل پیچ |  | M | 14 |  | Grade 5.6 | 2
45 | اشپیل مهره میل پیچ |  | 3 |  | 30 | - | 1
46 | واشر استپ سر الکترو گیربکس |  | A | 8*40 |  | St37 | 1
47 | پیچ سر الکترو گیربکس |  | M | 8 | 20 |  | 1
48 | واشر فنری سر الکترو گیربکس |  | A | 8 |  |  | 1
49 | خار شفت الکتروگیربکس |  | 6 | 6 | 100 |  | 2
50 | پیچ رولپلاگ |  | M | 8 | 80 | Grade 5.6 | 6
51 | رولپلاگ |  |  |  |  | - | 6

## قاب
Dimensions
Pos. | Part | Description | Thk/D | W | L | Material/Grade | Qty. | N.W.
1 | سینی | Plate | 2 | 1000 | 2000 | H.D.G | 4
2 | نبشی قاب جلو روتاری | Angle | 4 | 40*40 | 6000 | آهن معمولی | 2
3 | پیچ اتصال سینی | Bolt | M | 8 | 20 | Grade5.6 | 32
4 | مهره اتصال سینی | Nut | M | 8 |  | Grade5.6 | 32
5 | پیچ اتصال نبشی | Bolt | M | 8 | 20 | Grade5.6 | 2
6 | مهره اتصال نبشی | Nut | M | 8 |  | Grade5.6 | 2
7 | ورق اتصال سر نبشی | Plate | 4 | 40 | 40 | St37 | 2
8 | پیچ ورشو اتصال نبشی تقویتی به سینی |  | M | 1/4" | 10 | Grade5.6 | 44
9 | مهره چهارگوش اتصال نبشی به سینی |  | M | 1/4" |  | Grade5.6 | 44